## Didaktické pomôcky
Verejný obstarávateľ:
| Obec Vyšný Žipov | Časť 1 - Didaktické pomôcky
č.p. | Názov položky | Špecifikácia | PJ | MJ | JC bez DPH | Celková cena bez DPH | JC s DPH | Celková cena s DPH | Sadzba DPH v % | Výška DPH
Hlavná aktivita č.2 - Polytechnická učebňa
3 | Pracovisko žiaka na obrábanie dreva so závesným panelom | pracovisko žiaka obsahuje: Stolárska hoblica Hoblica so stabilnou kovovou konštrukciou s nohami jokel 40x40. Pracovná doska je z bukovovej špárovky a je ošetrená ľanovým olejom, vybavenou predným vozíkom (hoblicovým zverákom) a na zadnej stene stola odkladacou truhlicou.Hoblica ma v spodnej časti policu na odkladanie v rozmere: min. 1075x560 mm. Súčasťou je uzamykateľná zásuvka v rozmere v216xš400xh560 a súprava 4 oporných kolíkov.Celkový rozmer min. š 1260 h 610 v 840 mm. Výška hoblice min. 750 a max . 850mm Elektrická prípojka na žiacky stôl 230V - na pracovnom stole (hoblici) je na pevno umiestnená 1x dvojzásuvka z ktorej je vyvedený 5m kábel ,chránený chráničkou a ukončený vidlicou do zásuvky. Kábel je v kovovej konštrukcii stola vedený v eclipoch .Pripojiteľnosť kábla od stola je min 3m. Závesný panel - v rozmere min. v 400x š 1240mm , súčasťou panela je magnetický pás na odkladanie náradia v šírke 550mm Sústruh - určený k sústruženiu rotačných, valcových, kúžeľových a tvarových plôch z mäkkého a tiež tvrdého dreva. Otáčky zaisťuje štvorstupňová remenica, sústruh je poháňaný jednofázovým motorom s rozbehovým kondenzátorom. Technické údaje sústruhu: výkon motora:370W ; Otáčky: 500 – 3150 ot./min; Kúžeľ vretena: MK2; Počet rychlostných stupňov: 5; Vzdialenosť medzi hrotmi: 450 mm; Max. priemer sústruženia do : 254 mm | 5 | ks | 0 | 0 | 0 | 0 | 20 | 0
4 | Pracovisko žiaka na obrábanie kovov so závesným panelom | Dielenský kovový stôl s odkladacím priestorom Nohy stolov sú vyrobené z joklového profilu 40x40mm a priečky 30x30mm. Odolnosť kostry zabezpečuje úprava povrchu komaxitovou farbou. Nohy stola sú zakončené plastovými záslepkami, ktoré chránia podlahu pred poškodením. Pracovná doska je vyrobená z bukovej škárovky ošetrenej ľanovým olejom. Jej rozmer je 1000x600x27mm. Skrinka z laminátovej drevotriesky - dekor buk s dvomi policami.Skrinka má rozmer v620 x š 400 x h 560. Výška stola min.760mm a max. 860mm. Elektrická prípojka 230V žiacke stoly- na pracovnom stole je na pevno umiestnená 1x dvojzásuvka z ktorej je vyvedený 5m kábel ,chránený chráničkou a ukončený vidlicou do zásuvky. Kábel je v kovovej konštrukcii stola vedený v eclipoch .Pripojiteľnosť kábla od stola je min 3m. Závesný panel - v rozmere min. v 400x š 1000mm , súčasťou panela je magnetický pás na odkladanie náradia v šírke 550mm Brúska •príkon 350W •voľnobežné otáčky 2950/min •priemer kotúča/diery 200/16mm, šírka 20mm •2x ochranný kryt s plexisklom , 2x dorazy | 5 | ks | 0 | 0 | 0 | 0 | 20 | 0
5 | Pracoviskona vrtanie, pílenie a brúsenie so závesným panelom | Pracovisko obsahuje: Pracovisko s odkladacím priestorom, nohy stolov sú vyrobené z joklového profilu 40x40mm a priečky 30x30mm. Odolnosť kostry zabezpečuje úprava povrchu komaxitovou farbou. Nohy stola sú zakončené plastovými záslepkami, ktoré chránia podlahu pred poškodením. Pracovná doska je vyrobená z bukovej škárovky ošetrenej ľanovým olejom. Jej rozmer je 1000x600x27mm. Skrinka z laminátovej drevotriesky - dekor buk s dvomi policami.Skrinka má rozmer v620 x š 400 x h 560. Výška stola min.760mm a max. 860mm. Elektrická prípojka 230V- na pracovnom stole je na pevno umiestnená 1x dvojzásuvka z ktorej je vyvedený 5m kábel ,chránený chráničkou a ukončený vidlicou do zásuvky. Kábel je v kovovej konštrukcii stola vedený v eclipoch .Pripojiteľnosť kábla od stola je min 3m. Závesný panel - v rozmere min. v 400x š 1000mm , súčasťou panela je magnetický pás na odkladanie náradia v šírke 550mm vrtačka, výkon 14,4V/1300mAh, vrták 0,8-10mm, otáčok 550 za min, mäkká rukoväť, váha 1,5kg, čas nabíjania 3-5hod.,LED osvetlenie Pílka, na kov, na 300 mm pílový list Brúska - príkon 150W, priemer kotúča 125 mm,priemer diery 12,7mm; šírka kotúča 16mm; voľnobežné otáčky 2950 min-1; spínač vodeodolný, bezpečnostný kryt spínača; 2xochranný kryt s plexisklom, 2xopora, 1x kotúč P36, 1x kotúč P80 | 3 | ks | 0 | 0 | 0 | 0 | 20 | 0
6 | Pracovisko učiteľa na obrábanie kovov a dreva so závesným panelom | Pracovisko učiteľa obsahuje: Dielenský kovový stôl s odkladacím priestorom Nohy stolov sú vyrobené z joklového profilu 40x40mm a priečky 30x30mm. Odolnosť kostry zabezpečuje úprava povrchu komaxitovou farbou. Nohy stola sú zakončené plastovými záslepkami, ktoré chránia podlahu pred poškodením. Pracovná doska je vyrobená z bukovej škárovky ošetrenej ľanovým olejom. Jej rozmer je 1000x600x27mm. Skrinka z laminátovej drevotriesky - dekor buk s dvomi policami. Skrinka má rozmer v620 x š 400 x h 560. Výška stola min.760mm a max. 860mm. Elektrická prípojka 230V - na pracovnom stole je na pevno umiestnená 1x dvojzásuvka z ktorej je vyvedený 5m kábel ,chránený chráničkou a ukončený vidlicou do zásuvky. Kábel je v kovovej konštrukcii stola vedený v eclipoch .Pripojiteľnosť kábla od stola je min 3m. Závesný panel - v rozmere min. v 400x š 1000mm , súčasťou panela je magnetický pás na odkladanie náradia v šírke 550mm Sústruh - určený k sústruženiu rotačných, valcových, kúžeľových a tvarových plôch z mäkkého a tiež tvrdého dreva. Otáčky zaisťuje štvorstupňová remenica, sústruh je poháňaný jednofázovým motorom s rozbehovým kondenzátorom. Technické údaje sústruhu: výkon motora:370W ; Otáčky: 500 – 3150 ot./min; Kúžeľ vretena: MK2; Počet rychlostných stupňov: 5; Vzdialenosť medzi hrotmi: 450 mm; Max. priemer sústruženia do : 254 mm Brúska •príkon 350W, voľnobežné otáčky 2950/min •priemer kotúča/diery 200/16mm, šírka 20mm •2x ochranný kryt s plexisklom ,2x dorazy | 1 | ks | 0 | 0 | 0 | 0 | 20 | 0
7 | Kovová skriňa na odkladanie náradia | skriňa na náradie vyrobená z oceľového plechu 0,7 – 1,5 mm s oblými hranami; uzamykanie dverí rozvorovým zámkom; vybavenie: 4 police, 3 zásuvky, 5-dielna sada držiakov náradia; variabilnosť zostavenia políc a zásuviek v rastri po 28 mm; 100% výsuv zásuviek na guličkových lištách; nosnosť police 50 kg, rozmer: 1920x780x380mm | 2 | ks | 0 | 0 | 0 | 0 | 20 | 0
8 | Stolička (taburet) do dielne | Taburet do dieľne Polyuretanový sedák s priemerom 32 cm, plynový piest. Chrómový križ. Kolieska alebo klzáky. Výška sedenia : 43,5 - 56 cm, s oporou pre nohy 57 - 82,5 cm, bez opierky. Piest stoličky je kovový a obal piestu je plast. | 16 | ks | 0 | 0 | 0 | 0 | 20 | 0
9 | Papier brúsny 230x280/40, sada, 50ks | Papier brúsny 230x280/40, sada, 50ks | 5 | ks | 0 | 0 | 0 | 0 | 20 | 0
10 | Papier brúsny 230x280/80, sada, 50ks | Papier brúsny 230x280/80, sada, 50ks | 5 | ks | 0 | 0 | 0 | 0 | 20 | 0
11 | Papier brúsny 230x280/100, sada,50ks | Papier brúsny 230x280/100, sada,50ks | 5 | ks | 0 | 0 | 0 | 0 | 20 | 0
12 | Pílka prerezávacia drev.rukovať | Pílka prerezávacia drev.rukovať: dĺžka 300 mm, kovová, so zubkovanou čepeľou, plastová rukoväť | 17 | ks | 0 | 0 | 0 | 0 | 20 | 0
13 | Pílka lupienková Pilana (len rám) | Pílka lupienková (len rám): rám kovový, držadlo plastové, v tvare písmena U, dlžka 120mm; výška 300mm | 17 | ks | 0 | 0 | 0 | 0 | 20 | 0
14 | Listy do lupienkovej pílky sada (10ks) | Listy do lupienkovej pílky sada (10ks): dĺžka 125 mm | 17 | ks | 0 | 0 | 0 | 0 | 20 | 0
15 | Pílka zlodejka 300mm | kovová s plastovou rúčkou 300m | 17 | ks | 0 | 0 | 0 | 0 | 20 | 0
16 | Pílka zlodejka 250mm | Pílka zlodejka 250mm: kovová,plastová rukloväť, vhodná na rezanie dreva a plastu | 17 | ks | 0 | 0 | 0 | 0 | 20 | 0
17 | Pílka na kov 300mm HEAVY DUTY | Pílka na kov 300mm; zosilnený rám, max. kapacitu rezu železo 8mm; drevo 65mm | 17 | ks | 0 | 0 | 0 | 0 | 20 | 0
18 | Pílka na kov 3-D Profi | ergonomická rukovať, možnosť meniť tvar | 17 | ks | 0 | 0 | 0 | 0 | 20 | 0
19 | List pílový obojstranný na kov 300x20mm | List pílový obojstranný na kov 300x20mm | 50 | ks | 0 | 0 | 0 | 0 | 20 | 0
20 | Kliešte kombinované 160mm | Kliešte kombinované 160mm: antikorózna úprava, pogumovaná rukoväť | 17 | ks | 0 | 0 | 0 | 0 | 20 | 0
21 | Kliešte kombinované 180mm | Kliešte kombinované 180mm: antikorózna úprava, pogumovaná rukoväť | 17 | ks | 0 | 0 | 0 | 0 | 20 | 0
22 | Kliešte štípac. bočné 160mm | Kliešte štípac. bočné 160mm: antikorózna úprava, pogumovaná rukoväť | 17 | ks | 0 | 0 | 0 | 0 | 20 | 0
23 | Cin na pajkovanie 1mm 100g | Cin na pajkovanie 1mm 100g | 17 | ks | 0 | 0 | 0 | 0 | 20 | 0
24 | Vrták do kovu o 11,0mm - sada, 5ks | Vrták do kovu o 11,0mm - sada, 5ks | 17 | ks | 0 | 0 | 0 | 0 | 20 | 0
25 | Meradlo posuvné 150mm | Meradlo posuvné: 150mm, nerezová oceľ, má metrickú stupnicu v mm, hĺbkomer, plynulý posuv | 17 | ks | 0 | 0 | 0 | 0 | 20 | 0
26 | Meter 3m/19mm ASSISTEN stáčací | stáčací, závesné uško, brzda, šírka 19 mm, dĺžka 3 m | 17 | ks | 0 | 0 | 0 | 0 | 20 | 0
27 | Meter 2m/19mm ASSISTENT | stáčací, závesné uško, brzda, šírka 19 mm, dĺžka 3 m | 17 | ks | 0 | 0 | 0 | 0 | 20 | 0
28 | Meter 5m/19mm ASSISTENT | stáčací, závesné uško, brzda, šírka 19 mm, dĺžka 3 m | 17 | ks | 0 | 0 | 0 | 0 | 20 | 0
29 | Meter zvinovací Autolock 7.5m x 25mm | kalená páska, dobre čitateľná biela stupnica, puzdro metra s gumovou ochranou - vyššia odolnosť proti poškodeniu pri nárazoch a lepšia stabilita pri manipulácii s meradlom, automatická brzda pásky - ľahšie meranie, doraz pásky z mäkčenej gumy, koncovka pásky voľne uložená pre meranie vonkajších i vnútorných rozmerov, pútko, klip na opasok, balené na blistri. | 17 | ks | 0 | 0 | 0 | 0 | 20 | 0
30 | Vrták do kovu o 0,5mm - sada, 10ks | Vrták do kovu Ø 0,5mm - sada 10ks | 17 | ks | 0 | 0 | 0 | 0 | 20 | 0
31 | Vrták do kovu o 1,1 mm - sada, 10ks | Vrták do kovu Ø 1,1 mm - sada 10ks | 17 | ks | 0 | 0 | 0 | 0 | 20 | 0
32 | Vrták do kovu o 1,5mm - sada, 10ks | Vrták do kovu Ø 1,5mm - sada 10ks | 17 | ks | 0 | 0 | 0 | 0 | 20 | 0
33 | Vrták do kovu o 2,0mm - sada, 10ks | Vrták do kovu o 2,0mm, sada 10ks | 17 | ks | 0 | 0 | 0 | 0 | 20 | 0
34 | Vrták do kovu o 3,0mm - sada, 10ks | Vrták do kovu o 3,0mm, sada 10ks | 17 | ks | 0 | 0 | 0 | 0 | 20 | 0
35 | Vrták do kovu o 4,0mm - sada, 10ks | Vrták do kovu Ø 4,0mm - sada 10ks | 17 | ks | 0 | 0 | 0 | 0 | 20 | 0
36 | Vrták do kovu o 4,5mm - sada, 10ks | Vrták do kovu Ø 4,5mm - sada 10ks | 17 | ks | 0 | 0 | 0 | 0 | 20 | 0
37 | Vrták do kovu o 6,0mm - sada, 10ks | Vrták do kovu Ø 6,0mm - sada 10ks | 17 | ks | 0 | 0 | 0 | 0 | 20 | 0
38 | Vrták do kovu o 6,5mm - sada, 10ks | Vrták do kovu Ø 6,5mm - sada 10ks | 17 | ks | 0 | 0 | 0 | 0 | 20 | 0
39 | Vrták do kovu o 7,0mm - sada, 10ks | Vrták do kovu Ø 7,0mm - sada 10ks | 17 | ks | 0 | 0 | 0 | 0 | 20 | 0
40 | Vrták do kovu o 7,5mm - sada, 10ks | Vrták do kovu Ø 7,5mm - sada 10ks | 17 | ks | 0 | 0 | 0 | 0 | 20 | 0
41 | Vrták do kovu o 9,0mm - sada, 5ks | Vrták do kovu Ø 9,0mm - sada 5ks | 17 | ks | 0 | 0 | 0 | 0 | 20 | 0
42 | Vrták do kovu o 9,5mm - sada, 5ks | Vrták do kovu Ø 9,5mm - sada 5ks | 17 | ks | 0 | 0 | 0 | 0 | 20 | 0
43 | Vrták do kovu o 10,0mm - sada, 5ks | Vrták do kovu Ø 10,0mm - sada 5ks | 17 | ks | 0 | 0 | 0 | 0 | 20 | 0
44 | Vrták do kovu o 2,5mm - sada, 10ks | Vrták do kovu Ø 2,5mm - sada 10ks | 17 | ks | 0 | 0 | 0 | 0 | 20 | 0
45 | Vrták do kovu o 3,5mm - sada, 10ks | Vrták do kovu Ø 3,5mm - sada 10ks | 17 | ks | 0 | 0 | 0 | 0 | 20 | 0
46 | Vrták do kovu o 5,5mm - sada, 10ks | Vrták do kovu Ø 5,5mm - sada 10ks | 17 | ks | 0 | 0 | 0 | 0 | 20 | 0
47 | Vrták do kovu o 8,0 mm - sada, 5ks | Vrták do kovu Ø 8,0 mm - sada 5ks | 17 | ks | 0 | 0 | 0 | 0 | 20 | 0
48 | Vrták do kovu o 8,5mm - sada, 5ks | Vrták do kovu Ø 8,5mm - sada 5ks | 17 | ks | 0 | 0 | 0 | 0 | 20 | 0
49 | Kliešte nitovacie profi | Kliešte nitovacie: rukovať:poplastová s poistkou, kalená hlava, kľúč na uvoľnovanie/doťahovanie hlavíc; 4 nástavce rôznej veľkosti - Ø 2,4 mm; Ø 3,2 mm; Ø 4 mm; Ø 4,8 mm | 17 | ks | 0 | 0 | 0 | 0 | 20 | 0
50 | Pištoľ spájkovacia 230V 100W | Pištoľ spájkovacia 230V 100W | 17 | ks | 0 | 0 | 0 | 0 | 20 | 0
51 | Vŕtačka AKU/skrutkovač 14,4V | skrutkovač AKU, výkon 14,4V/1300mAh, vrták 0,8-10mm, otáčok 550 za min, mäkká rukoväť, váha 1,5kg, čas nabíjania 3-5hod.,LED osvetlenie | 5 | ks | 0 | 0 | 0 | 0 | 20 | 0
52 | Sada vrtákov do dreva | Sada vrtákov do dreva: 3-4-5-6-7-8-9-10 mm 8 dielna | 17 | ks | 0 | 0 | 0 | 0 | 20 | 0
53 | Hroty pre spajk. - sada, 3ks | Hroty pre spajk. - sada, 3ks: hroty pre pajkovaciu pištol 230V 100W | 17 | ks | 0 | 0 | 0 | 0 | 20 | 0
54 | Nožnice na plech FESTA profi pravé | Nožnice na plech: pravé min. 250mm; čeluste z chrómvanadiovej ocele, majú prevodový mechanizmus, tvarovaná pogumovaná rukoväť. | 17 | ks | 0 | 0 | 0 | 0 | 20 | 0
55 | Nožnice na plech FESTA Profi ľavé | Nožnice na plech: ľave min. 250mm; čeluste z chrómvanadiovej ocele, majú prevodový mechanizmus, tvarovaná pogumovaná rukoväť. | 17 | ks | 0 | 0 | 0 | 0 | 20 | 0
56 | Pilník trojhr. 250mm | Pilník trojhr. 250mm: tvrdená oceľ (60HRC), rúčka PP s mäkčenou gumou | 17 | ks | 0 | 0 | 0 | 0 | 20 | 0
57 | Pilník plochý 250mm | Pilník plochý 250mm: tvrdená oceľ (60HRC), rúčka PP s mäkčenou gumou | 17 | ks | 0 | 0 | 0 | 0 | 20 | 0
58 | Rašpla polguľatá 300mm Festa | Rašpla polguľatá 300mm: Tvrdená oceľ (40HRC), rúčka PP s mekčenou gumou | 17 | ks | 0 | 0 | 0 | 0 | 20 | 0
59 | Rašpla plochá 300mm Festa | Rašpla plochá 300mm: tvrdená oceľ (40HRC), rúčka PP s mekčenou gumou | 17 | ks | 0 | 0 | 0 | 0 | 20 | 0
60 | Pilník guľatý 250mm | Pilník guľatý 250mm: tvrdená oceľ (60HRC), rúčka PP s mäkčenou gumou | 17 | ks | 0 | 0 | 0 | 0 | 20 | 0
61 | Rašpla guľatá 300mm Festa | Rašpla guľatá 300mm: tvrdená oceľ (40HRC), rúčka PP s mekčenou gumou | 17 | ks | 0 | 0 | 0 | 0 | 20 | 0
62 | Dláto na drevo 4ks sada, ploche | Dláto na drevo 4ks sada, ploché: drevená rukovať, veľkosť 8,12,14,20mm | 17 | ks | 0 | 0 | 0 | 0 | 20 | 0
63 | Sekáče, priebojníky a jamkár, sada 6ks | Sada 6 dielov: jamkár 4x120mm, priebojník 3x120, 4x150mm, sekáč 4x130, 12x130, 15x150mm, HRc-52-58, plechové púzdro | 17 | ks | 0 | 0 | 0 | 0 | 20 | 0
64 | Hoblík rimsovník | drevený hoblík, nôž z ocele,, rozmery 255x30x155mm, šírka noža 30mm, sklon noža 45° | 17 | ks | 0 | 0 | 0 | 0 | 20 | 0
65 | Hoblík hladič - dlhý 24cm | drevený hoblík, nôž z ocele,, rozmery 240x65x130mm, šírka noža 48mm, sklon noža 45° | 17 | ks | 0 | 0 | 0 | 0 | 20 | 0
66 | Hoblík rovnač - dlhý 22cm | drevený hoblík, nôž z ocele,, rozmery 220x65x140mm, šírka noža 45mm, sklon noža 49° | 17 | ks | 0 | 0 | 0 | 0 | 20 | 0
67 | Kružidlo zámočnícke | Kružidlo s pružinou a aretačným šróbom, dlžka 200mm | 17 | ks | 0 | 0 | 0 | 0 | 20 | 0
68 | Uhlomer zámočnícky | Uhlomer zámočnícky: nerezový, 0-180 stupňov | 17 | ks | 0 | 0 | 0 | 0 | 20 | 0
69 | Ihla obrysovacia | Ihla obrysovacia: hrot z tvrdého kovu, šesťhranná, s klipom, dĺžka 150 mm | 17 | ks | 0 | 0 | 0 | 0 | 20 | 0
70 | Jamkovač | Jamkovač: dĺžka 13 cm | 17 | ks | 0 | 0 | 0 | 0 | 20 | 0
71 | Skrutkovač plochý 6x100mm FOREVER | Skrutkovač plochý 6x100mm: kombinácia meteriálu kov-plast | 17 | ks | 0 | 0 | 0 | 0 | 20 | 0
72 | Skrutkovač krížový 3x150mm FOREVER | Skrutkovač krížový 3x150mm: plastová rúčka | 17 | ks | 0 | 0 | 0 | 0 | 20 | 0
73 | Kladivo 100g násada buk | Kladivo, hmotnosť 100g, buková násada | 17 | ks | 0 | 0 | 0 | 0 | 20 | 0
74 | Kladivo 300g násada buk | drevená násada | 17 | ks | 0 | 0 | 0 | 0 | 20 | 0
75 | Píla čapovka | Píla čapovka: ergonomická rukoväť z tvrdého plastu mäkčená protisklzovou TPR gumou | 17 | ks | 0 | 0 | 0 | 0 | 20 | 0
76 | Pílka chvostovka 400mm | Pílka chvostovka 400mm: na drevo, 3x brúsené zuby, kalené hroty zubov, plastová rukoväť | 17 | ks | 0 | 0 | 0 | 0 | 20 | 0
77 | Ručná vŕtačka - kolovrátok | Ručná vŕtačka - kolovrátok: skľučovadlo s priemerom 8mm s tromi upínacími čeľusťami bez kľučky pre skrutky do dreva so štvorcovým osadením; Pevná a odolná konštrukcia | 17 | ks | 0 | 0 | 0 | 0 | 20 | 0
78 | Lep na drevo - 1kg | Lep na drevo - 1kg | 5 | ks | 0 | 0 | 0 | 0 | 20 | 0
79 | Zverák 5"/125 9,5kg, kovový | Zverák 5"/125 9,0kg kovový, upínanie na stôl, otočný, čeluste šírka 12,5 cm | 17 | ks | 0 | 0 | 0 | 0 | 20 | 0
80 | Priebojník - (cena za 6ks = sada) | Priebojník (6ks = sada): priebojník 3-5-8x150mm, vyrážač 3-5-8x150mm, telo aj hrot z kvalitnej CrV ocele tvrdenej na HRC 52-58 | 17 | ks | 0 | 0 | 0 | 0 | 20 | 0
81 | Ochranné okuliare | Číre ochranné okuliare z mäkkého PVC, polykarbonátový zorník, s gumičkou na uchytenie | 17 | ks | 0 | 0 | 0 | 0 | 20 | 0
82 | Skladací meter - 1m drevo | Skladací meter - 1m drevený | 17 | ks | 0 | 0 | 0 | 0 | 20 | 0
83 | Oceľové meradlo 30 cm | ocelove, pravitlo po 30 cm, merné jednotky po oboch stranách | 17 | ks | 0 | 0 | 0 | 0 | 20 | 0
84 | Stojanová stĺpová vŕtačka 1 | napätie/frekvencia: 230 V / 50 Hz, výkon motora: 600 W/P1, zdvih pinoly: 60 mm, vyloženie: 125 mm, otáčky vretena: 630 - 2700 ot./min., kužeľ vretena: MK2/B16, počet rýchlost: 5, skľučovadlo: 3 - 16 mm | 1 | ks | 0 | 0 | 0 | 0 | 20 | 0
85 | Hoblík falcovací EXTOL EP 850 Technické parametre: •napätie/frekvencia: 230V/50Hz •príkon: 850W •otáčky:16500/min •hoblovacia šírka:82mm •nastaviteľný úber:0-3mm •hĺbka polodrážky:0-9mm •extra: nože z rychloreznej ocele HSS, zberný vak | Hoblík falcovací 850 Technické parametre: •príkon: 850W •otáčky:16500/min •hoblovacia šírka:82mm •nastaviteľný úber:0-3mm •hĺbka polodrážky:0-9mm •nože z kvlitnej ocele HSS, zberný vak | 1 | ks | 0 | 0 | 0 | 0 | 20 | 0
86 | Stojan na uhlovú brúsku EXTOL pre brúsku 115/125mm | Stojan na uhlovú brúsku pre brúsku 115/125mm , hĺbka rezu 35 /40 mm, rozovretie zveráku 75 mm. | 1 | ks | 0 | 0 | 0 | 0 | 20 | 0
87 | Brúska uhlová EXTOL •EXTOL Industrial •príkon 880W •priemer 125mm •voľnobežné otáčky 11 000/min •napájacia šnúra 3m •hmotnosť 2,5kg •rukoväť, kľúč, náhradná sada uhlíkov | Brúska uhlová •príkon: 880W •priemer:125mm •voľnobežné otáčky: 11 000/min •napájacia šnúra: 3m •hmotnosť: 2,5 kg •rukoväť, kľúč, náhradná sada uhlíkov | 1 | ks | 0 | 0 | 0 | 0 | 20 | 0
88 | Brúska dvojkotúčová EXTOL Craft •EXTOL Craft •príkon 350W •voľnobežné otáčky 2950/min •priemer kotúča/diery 200/16mm, šírka 20mm •hmotnosť 10kg •2x ochranný kryt s plexisklom •2x dorazy | Brúska dvojkotúčová •príkon: 350W •voľnobežné otáčky: 2950/min •priemer kotúča/diery 200/16mm, šírka 20mm •hmotnosť 10 kg •2x ochranný kryt s plexisklom •2x opora | 1 | ks | 0 | 0 | 0 | 0 | 20 | 0
89 | Súprava na rezanie závitov Súprava na rezanie závitov 2-8mm, olejnička, štetec | Súprava na rezanie závitov 2-8mm, olejnička, štetec: Maticové závitníky pravé s metrickým a jemným metrickým závitom. Závitorezné nástroje: 2 - 2,5 Prevedenie podľa normy: PN 8/3074, Závitorezné nástroje: 3 - 3,5 - 4 - 5 - 6 - 7 - 8 Prevedenie podľa normy: PN 8/3070, štetec: malý, drevená rukoväť, olejnička: 10-15ml. | 17 | ks | 0 | 0 | 0 | 0 | 20 | 0
90 | Stolové pákové nožnice | Stolové pákové nožnice: dĺžka noža 250mm, dĺžka páky 860 mm, plochý profil max. 4 mm, plech hrúbka max.4 mm, guľatý profil max. 10 mm, štvorcový profil max. 8x8 mm | 1 | ks | 0 | 0 | 0 | 0 | 20 | 0
91 | Kombinovaný drevoobrábací stroj s preťahovačkou / hobľovačkou Príkon (W): 1250 Otáčky (ot./min): 8000 Záber preťahovania (mm): 204 Výška preťahu (mm) 120 Rozmer stola - hobľovanie (mm) 737x210 Rozmer stola- preťahovanie (mm) 250x204 Počet nožov 2 Hmotnosť (kg): 24,65 Rozmery (mm) 830 x 460 x 440 | Kombinovaný drevoobrábací stroj s preťahovačkou / hobľovačkou Príkon (W): 1250 Otáčky (ot./min): 8000 Záber preťahovania (mm): 204 Výška preťahu (mm) 120 Rozmer stola - hobľovanie (mm) 737x210 Rozmer stola- preťahovanie (mm) 250x204 Počet nožov 2 Hmotnosť (kg): 24,65 Rozmery (mm) 830 x 460 x 440 | 1 | ks | 0 | 0 | 0 | 0 | 20 | 0
92 | Malá kotúčová okružná píla | Príkon: 1300 W;Otáčky motora bez zaťaženia 4700 rpm;Priemer kotúča: 185 mm;Medené vinutie motora | 1 | ks | 0 | 0 | 0 | 0 | 20 | 0
93 | Mikrometer | Mikrometer je vybavený tvrdými hrotmi pre zvýšenie odolnosti voči opotrebeniu, samozrejmosťou je aretácia posuvného hrotu. Balenie obsahuje kľúč potrebný na nastavenie a kaliber 25 mm. | 17 | ks | 0 | 0 | 0 | 0 | 20 | 0
94 | Zvinuteľné pásmo 20m | sklolaminátové pásmo s púzdrom, páska je zakončená očkom s gumovou ochranou proti vytrhnutiu, sklopná navíjacia rúčka, dĺžka pásma 20 m. | 5 | ks | 0 | 0 | 0 | 0 | 20 | 0
95 | Zvinuteľné pásmo 50m | sklolaminátové pásmo s púzdrom, páska je zakončená očkom s gumovou ochranou proti vytrhnutiu, sklopná navíjacia rúčka, dĺžka pásma 50 m. | 5 | ks | 0 | 0 | 0 | 0 | 20 | 0
96 | Krajčírsky meter |  | 17 | ks | 0 | 0 | 0 | 0 | 20 | 0
97 | Uholník | uholník z pružinovej ocele, 300x200 mm, stupnica na vnútornej aj vonkajšej strane | 16 | ks | 0 | 0 | 0 | 0 | 20 | 0
98 | Gumené kladivo | Gumené kladivo: 65mm s rúrkovou násadou tĺmiacou nežiadúce vybrácie a gumovou hlavicou pre rôzne mechanické práce. | 17 | ks | 0 | 0 | 0 | 0 | 20 | 0
99 | Teplovzdušná pištoľ | príkon 2000W, dva výškové stupne: I. 1000W, 350str. C 300l/min. II. 2000W, 500st.C, 500l/min. -vybavená bimetalickou tepelnou ochranou určená na nahrievanie povrchv za účelom odstránenia náterov (farie, lakov), na sušenie čerstvo nanesených náterov, na tvarovanie a zváranie plastov,, letovanie, rozmrazovanie. | 2 | ks | 0 | 0 | 0 | 0 | 20 | 0
100 | Taviaca pištoľ 11mm | Tavná lepiaca pištoľ, balenie obsahuje aj 2 ks lepiacich tyčiniek. Lepí: drevo, keramiku, sklo, plast, porcelán, kovy. Výkon: 60W. | 17 | ks | 0 | 0 | 0 | 0 | 20 | 0
101 | Náplne do tavnej pištole - tyčinky 7,5x100 mm | Náplne do tavnej pištole - tyčinky 7,5x100 mm | 16 | ks | 0 | 0 | 0 | 0 | 20 | 0
102 | Náplne do tavnej pištole - tyčinky 11x200 mm | Náplne do tavnej pištole - tyčinky 11x200 mm | 39 | ks | 0 | 0 | 0 | 0 | 20 | 0
103 | Zámočnícka zvierka | svorka na prichytenie materiálu, oceľová vodiaca lišta 150 mm, profilované liatinové ramená s úpravou zabraňujúcou korózii 50mm; plastové koncovky, drevená rukoväť. | 17 | ks | 0 | 0 | 0 | 0 | 20 | 0
104 | Súprava štetcov (5ks) | Súprava štetcov (5ks): plochý, 1,5", 38x13 mm, plastová rukoväť, plochý, plastová rukoväť, 44x14 mm, plochý, plastová rukoväť, 44x16 mm, plochý, 3", 52x17 mm, plochý, 4* , 52x18 mm. | 17 | ks | 0 | 0 | 0 | 0 | 20 | 0
105 | Kľúče vidlicové sada 6ks 6-17mm | Kľúče vidlicové: min. 6 dielna sada vidlicových kľúčov od veľkosti min. 6mm do min.17mm z chrómvanadiovej ocele, povrchovo upravených matným tvrdochrómom. | 17 | ks | 0 | 0 | 0 | 0 | 20 | 0
106 | gola sada1/4 17 ks, 12 hlavíc veľkostí od 4 do 13, nadstavec s rukoväťou, nadstavec 50 a 100 | gola sada1/4 17 ks, 12 hlavíc veľkostí od 4 do 13, nadstavec s rukoväťou, nadstavec 50 a 100 | 17 | ks | 0 | 0 | 0 | 0 | 20 | 0
107 | imbusové sada 9ks - 1,5-10 mm, predĺžené | imbusová sada kľúčov s guličkou a pozostáva: 1.5, 2, 2.5, 3, 4, 5, 6, 8, 10 mm; materiál chromvanadium | 17 | ks | 0 | 0 | 0 | 0 | 20 | 0
108 | univerzálny merací pristroj pre elektrinu | ručný multimeter, display: digitálny, technické parametre: min.meraná hodnota V/DC:0,1 mV; max.meraná hodnota V/DC: 600V; min.meraná hodnota V/AC: 0,1V; max. meraná hodnota V/AC: 600V; min.meraná hodnota A/DC: 1 µA; max.meraná hodnota A/DC: 10 µA; DC vnútorný odpor: 10 MΩ; vnútorný odpor AC: 4,5 MΩ; základná presnosť: +- 0,5%; kategória merania: CAT III 600V; meranie napätia: AC/DC; meranie prúdu: DC | 17 | ks | 0 | 0 | 0 | 0 | 20 | 0
109 | priemyselný dielenský vysávač | priemyselný dielenský vysávač : nerezový univerzálny vysávač na kolieskach na mokré aj suché vysávanie, je vybavený textilným filtrom a HEPA filtrom, 3 hubice: podlahovú, okrúhlu, štrbinovú, funkcia vyfukovania výkon 1200W objem 20l priemer/dĺžka hadice: 37mm/1,5m dĺžka kábla 4,5m | 1 | ks | 0 | 0 | 0 | 0 | 20 | 0
110 | súprava na meranie metrických závitov mierky na metrické závity | Závitové mierky metrické 0,25-6 na meranie stúpania závitov skrutiek, vrcholový uhol 60 st. | 17 | ks | 0 | 0 | 0 | 0 | 20 | 0
111 | vŕtačka príklep 230V extol industrial – 1 050W | Vŕtačka príklep 230V l – 1 050W: pravý/ľavý chod voľnobežné otáčky: 0-1100min. 0-2800min. počet úderov: 0-11000min. 0-28000min. Max.priemr vrtu do : muriva 16mm, ocele: 13mm, dreva 30mm upínací rozsah skľučovadla 1,5-13mm vŕtacie vreteno 1/2" - 20UNF dĺžka prívodného kábla 2,8m hmotnosť 3,5kg | 1 | ks | 0 | 0 | 0 | 0 | 20 | 0
112 | sústruh na drevo DSL-450 proma | Sústruh určený pre bežné sústruženie valcových, rotačných, kúželových a tvarových plôch z mekkého a aj tvrdého dreva. Sústruh je poháňaný striedavým jednofázovým motorom s rozbehovým kondenzátorom. Cieľové otáčky zaisťuje buď štvorstupňová remenica alebo mechanický variátor, ktorý pri chodu stroja plynule mení otáčky bez straty výkonu. Výkon motora: 550W; sústruž. priemer :250mm; sústruž. dlžka :450mm; Otáčky (10 st.) [U.min-1]: 500 ÷ 3 200 ; kužel vretena: MK 2; kužel kremíka: MK2; počet rýchlostí : 5; rozmery stroja: 750x260x370mm. | 1 | ks | 0 | 0 | 0 | 0 | 20 | 0
113 | Sústružnícka sada pre sústruhy na drevo | 4-čeľusťové skľučovadlo s priemerom 95mm; čeľuste veľké 95/80 mm čeľuste malé 50/40 mm;univerzálny upínacie čeľuste 2 úrovňové upínaciu skrutku H27, 27/10 mm,špeciálne upínacie skrutky 12 mm,náradie na upínanie. | 1 | ks | 0 | 0 | 0 | 0 | 20 | 0
114 | Zrovnávacia a hrúbkovacia frézka stolná s podstavcom | výkonný motor 1,5kW; predchod od zrovnávania k hrúbkovaniu je jednoduchý; naklonenie oporného pravítka 90-45 st. ; má pevnú a stabilnú konštrukciu; presné zrovnávacie stoly a dlhý stôl prieťahu, frézka má stabilný plechový podstavec vybavený gumovými nohami. otáčky : 9000 ot./min.; priemer valca 45mm; rýchlosť posuvu preťahovania: 6 m/min.; počet žiletiek na valci: 2ks; max. uberanie pri zrovnávaní :3mm; max. uberanie pri hrúbkovaní: 2mm; max. šírka pri zrovnávaní: 254mm | 1 | ks | 0 | 0 | 0 | 0 | 20 | 0
115 | Lupienkova píla (230V) | práce je možná z kovmi, drevom, plexisklom,plastami alebo sadrokartonom. základom presného rezu je silné paralelné rameno a minimálna vibrácia stroja.bezpečnostný kryt je vyrobený z priehľadného plastu.Stroj je vybavený ventilátorom ktorý odfukuje piliny čo má za následok vuzuálnu kontrolu rezu. zariadnie ma naklápaciu funkciu stolíku v rozpätí 90 st až 45 st.Ľahká výmena pílového listu. Pílka je vybavená odsávacím konektorom, LED osvetlením a úložným priestorom na pílové lístky. Príkon: 120W; Typ motora: 230V/50Hz; rozmer stola: 255x415mm; rozsah natočenia stola: 0-45 st.; rezná šírka : 406mm;, rezná výška: 57mm; výška zdvihu: 15mm; počet kmitov: 500-1700 kmit/min. | 1 | ks | 0 | 0 | 0 | 0 | 20 | 0
116 | Pokosová píla s laserom | píla je navrhnuta pre presné rezanie tvrdých aj mekkých druhov dreva, drevených profilov a plastov. je vyrobená z pevnej ale lahkej zliatiny hliníku. silný motor príkon 1800W zvládne rezy o výške 58mm a dlžke 340mm. Kotúč je vyrobený z kvalitného materiálu a ma štandartne 24 zubov z tvrdokovu čo zartučuje veľmi dobrú kvalitu rezu.Pre presnú prácu je píla osadená laserom a plný kryt pílového kotúča zaisťuje maximálnu bezpečnosť. priemr kotúča: 210mm, vnútorný priemer kotúča: 30mm; otáčky 5000 ot./min. rozsah nátačania stola -45/45 st.; | 1 | ks | 0 | 0 | 0 | 0 | 20 | 0
117 | Stolová píla | technické parametre: príkon 2000W; rozmery 940x642x930mm; priemer kotúča 250mm; vnútorný priemer kotúča 30mm; počet zubov kotúča: 24; výška stolu: 830mm; rozsah natočenia stola: 0-45 st.; otáčky: 5000ot./min.; rozmer stola 940x642mm; hlbka rezu pri 45 st. 65mm; hlbka rezu pri 90 st. 85mm; priemer odsávacej prípojky : 35mm; TCT kotúč ma tvrdené zuby a maximálny prierez ma hodnotu 85mm. súčasťou vybavenia píly je bočný doraz, uhlové pravítko, bezpečnostný kryt rezného kotúča, nadstavec na odsávanie pilín a stabilný podstavec z pevných kovových profilov. | 1 | ks | 0 | 0 | 0 | 0 | 20 | 0
118 | UNIMAT - CLASSIC EDU Pre technické kurzy v školách je táto sada ideálna, rovnako ako pre profesionálnych modelárov a technikov, ktorí chcú sústružiť a frézovať. Umožňuje poskladať 8 variantov zariadení na obrábanie dreva, plastu a mäkkých materiálov: - pílku, - sústruh, - obrusovačku, - ručnú pílku a ručnú obrusovačku, - prítlakovú vŕtačku, - horizontálne a vertikálne frézovanie. (Vhodné pre 8-99 rokov). - základná doska na uchytenie stroja - mikro svorky - otočný strediaci hrot - náhradné lupienkové pílky a množstvo ďalšieho príslušenstva | Pre technické kurzy v školách je táto sada ideálna, rovnako ako pre profesionálnych modelárov a technikov, ktorí chcú sústružiť a frézovať. Umožňuje poskladať 8 variantov zariadení na obrábanie dreva, plastu a mäkkých materiálov: - pílku, - sústruh, - obrusovačku, - ručnú pílku a ručnú obrusovačku, - prítlakovú vŕtačku, - horizontálne a vertikálne frézovanie. (Vhodné pre 8-99 rokov). - základná doska na uchytenie stroja - mikro svorky - otočný strediaci hrot - náhradné lupienkové pílky a množstvo ďalšieho príslušenstva | 17 | ks | 0 | 0 | 0 | 0 | 20 | 0
119 | PLASTOVÝ BOX pre umiestnenie súčiastok UNIMAT - CLASSIC EDU | plastový box pre umiestnenie súčiastok UNIMAT - CLASSIC EDU | 17 | ks | 0 | 0 | 0 | 0 | 20 | 0
120 | Boffin 750 Elektronická stavebnica - obsahuje 80 súčiastok, celkom až 750 projektov Odporúčaný vek od 8 rokov | Elektronická stavebnica - obsahuje 80 súčiastok, celkom až 750 projektov. Odporúčaný vek od 8 rokov | 20 | ks | 0 | 0 | 0 | 0 | 20 | 0
121 | Voltík 3 Stavebnica umožňuje zostaviť podľa jednoduchých návodov najmenej 50 elektronických modelov bez spájkovania s farebnými svetielkami a tónovým bzučiakom, odporúčaný vek od 12 rokov | Stavebnica umožňuje zostaviť podľa jednoduchých návodov najmenej 50 elektronických modelov bez spájkovania s farebnými svetielkami a tónovým bzučiakom, odporúčaný vek od 12 rokov | 20 | ks | 0 | 0 | 0 | 0 | 20 | 0
122 | Veľká univerzálna stavebnica MERKUR M8 | Počet vrstiev: 5, počet dielov: 1405, rozmery: 540x370x90 mm. Veľká päťvrstvová klasická Stavebnica. Vlajková loď stavebníc MERKUR - najväčší a najlepší. Stavebnica obsahuje 153 druhov súčiastok - všetky druhy, ktoré sú obsiahnuté v menších stavebniciach vrátane pásov, traktorových kolies, ozubených a prevodových kolies, motorku, dlhých uholníkov, pásikov atď. Zo Stavebnica možno tiež zostaviť modely terénnych vozidiel. Súčasťou stavebnice je veľká návodová knižka s návodom na stavbu 130 rôznych modelov. Zo stavebnice je možné zostaviť veľké stroje a vozidlá, ktoré je možné pomocou prevodov a motorku rozpohybovať. Mladý konštruktér má veľké množstvo súčiastok, aby mohol postaviť čokoľvek podľa vlastnej fantázie. | 17 | ks | 0 | 0 | 0 | 0 | 20 | 0
123 | Veľká univerzálna stavebnica MERKUR M6 | Počet vrstiev: 4, počet dielov: 940, minimálny počet modelov: 100, rozmery: 540x370x50 Veľká štvorvrstvová klasická stavebnica. Táto stavebnica je veľmi obľúbená pre bohatosť jednotlivých súčiastok a možnosti stavby mnohých modelov. Táto zostava obsahuje väčšinu súčiastok ako Merkúr M5 a ešte celý rad ďalších súčiastok ako sú veľké traktorové kolesá, ozubené prevodové kolesá, dlhé uholníky, pásky atď. Súčasťou stavebnice je veľká návodová knižka s návodom na stavbu rôznych modelov ako je traktor, veľký žeriav, kolesové rýpadlo, nákladný automobil atď. Zo stavebnice je možné zostaviť prevody a veľké stroje. Mladý konštruktér má dostatok súčiastok na zostavenie modelov podľa svojej fantázie. | 17 | ks | 0 | 0 | 0 | 0 | 20 | 0
124 | Veľká univerzálna stavebnica MERKUR M7 | Počet vrstiev: 4, počet dielov: 1124, rozmery: 540x370x50 mm. Veľká štvorvrstvová klasická stavebnica. Stavebnica obsahuje základnú zostavu súčiastok a k tomu navyše ďalšie súčiastky pre stavbu veľkého požiarneho auta, veľkých žeriavov a ďalších modelov. Súčasťou stavebnice je veľká návodová knižka s návodom na stavbu hasičského automobilu, autožeriavu atď. | 17 | ks | 0 | 0 | 0 | 0 | 20 | 0
125 | MERKUR Univerzálny zdroj pre E1 a E2 3V-12V/800mA | Univerzálny napájací zdroj, ktorý je vhodný pre stavebnica MERKUR E1 a E2. Popis zdroja: Stabilizovaný spínaný napájací sieťový adaptér. Technické parametre: Výstup: Stabilizovaný Výstupné napätie: 3 / 4,5 / 6 / 7,5 / 9/12 V DC Výstupný výkon: 12,5 W Výstupný konektor: Sada výmenných konektorov Typ: Spínaný Vstupné napätie: 100-240 V AC / 50 Hz Prevedenie: Sieťová vidlica | 10 | ks | 0 | 0 | 0 | 0 | 20 | 0
126 | Sada frézovacích a vŕtacích nástrojov | Jedná se o sadu 5ks frézovacích a vrtacích nástrojů k brusce. Bruska není součástí balení. | 17 | ks | 0 | 0 | 0 | 0 | 20 | 0
127 | M 2.1 Elektromotorček | Rozmer: 365x270x50 mm.Ideální doplnok ku všetkým väčším stavebniciam umožňujúci rozpohybovať postavené modely. Obsahuje elektrický motorček s dvojstupňovou prevodovkou, ovládacie púzdro na batérie a základnú sadu ozubených koliesok. Napájací puzdro je určené pre 3 monočlánky typu C (nie sú súčasťou dodávky). Motoriek má 2 stupne rýchlosti: 180 ot./min a 1120 ot./min. | 17 | ks | 0 | 0 | 0 | 0 | 20 | 0
128 | M 2.2 Pohony a prevody | Rozmer: 360x270x55 mm. Ideálny doplnok ku všetkým väčším stavebniciam umožňujúci rozpohybovať postavené modely. Obsahuje elektrický motorček s dvojstupňovou prevodovkou, ovládacie puzdro na batérie a rozšírenú sadu ozubených koliesok. Napájací puzdro je určené pre 3 monočlánky typu C (nie sú súčasťou dodávky). Motoriek má 2 stupne rýchlosti: 180 ot./min a 1120 ot./min. | 17 | ks | 0 | 0 | 0 | 0 | 20 | 0
129 | SEB Chemie Destillation (GL) | Obsahuje komponenty: 1 x banka guľaté dno, 100 ml, úzke hrdlo, 1 x destilačný nástavec, 1 x chladič s dvomi uzávermi a dvomi hadicovými spojkami, 1 x ohnutá rúra na odvádzanie pár, 1 x chemický teplomer -10 ...+110 °C, alkohol Uloženie: 1 x úložný box box II, malý, s krytom, 1 x penová vložka Destilácia box II, malý, s krytom, plán rozloženia a 2 samolepky. | 1 | ks | 0 | 0 | 0 | 0 | 20 | 0
130 | ŽEM Elektrochémia | Obsahuje komponenty: 1 x držiak elektród na kolíku, 1 x rúrka s olivkami SB 19, 1 x držiak tyčových elektród, 1 x krokosvorka holá, 1 x nádstavec držiaka, 1 x objímka žiarovky E10, 1 x kadička 100 ml, nízka, 1 x žiarovka 10 V/0,05 A, 1 x prepojovací vodič 50 cm, červený, ŽP, 2 x prepojovací vodič 50 cm, modrý, ŽP, 2 x valcová uhlíková elektróda, 1 x valcová medená elektróda, 2 x valcová niklová elektróda, 2 x látka, silikón, 17/22/25 mm, 1 otvor Uloženie: 1 x plastová vložka Elektrochémia, 1 x úložný box II, malý, s krytom, plán rozloženia a 2 samolepky. | 1 | ks | 0 | 0 | 0 | 0 | 20 | 0
131 | ŽEM Chémia - Statív | Obsahuje komponenty: 1 x základňa, L=250mm, 2 x krížový svorník s krídlovými skrutkami M8, 1 x bežec, H = 40 mm, hliník, 1 x svorník s kruhom, D= 102 mm, 2 x svorník s kruhom, D= 62 mm, 1 x tyč valcová, 500 x 10 mm, 1 x držiak pre byrety, 0 – 80 mm, 1 x lyžica so špachtlou, oceľ, 150 x 18 mm, 1 x dvojitá špachtla, oceľ,180 x 11 mm, 1 x trecia miska, porcelán, D= 100 mm, 1 x tĺčik, porcelain, L= 110 mm, 1 x tavný téglik 35 ml, vysoký, porcelán, 1 x odparovacia miska, porcelán, 75 ml, 1 x dvojitá kliešte pre téglik, zahnuté, L= 200 mm, 1 x štipec na skúmavky, drevo, 10 – 30 mm, 1 x nožík, 1 x pipeta 10ml, s delením 0,1ml, 1 x drôtený trojuholník s keramikou, 60 mm, 1 x rozptylová sieťka s keramickým stredom, 150 x 150 mm, 1 x stojan na skúmavky, drevený, 12 otvorov 22mm a 6 odkvapkávacéch tyčiek, 1 x pinzeta so špicou, oceľ, L= 115 mm, 1 x miešacia tyčka, sklo, 8 x 250 mm, 1 x ohranné rukavice, pár, 1 x gumená hadica, 7/10 mm, L= 100 cm, 1 x spaľovacia lyžica, L= 450 mm Uloženie: 1 x plastová vložka Chémia statív, 1 x úložný box II, veľký, s krytom, plán rozloženia a 2 samolepky. | 1 | ks | 0 | 0 | 0 | 0 | 20 | 0
132 | ŽEM Chémia-Sklo | Obsahuje komponenty: 1 x kadička 100 ml, nízka, 1 x kadička 150 ml, nízka, 1 x kadička 250 ml, nízka, 1 x plastový lievik, D= 75 mm, 1 x erlenmeyerova banka, 250 ml, SB 29, 1 x skúmavka s rúrkou, 30 x 200 mm, 1 x valec, zabrúsený okraj, 200 x 50 mm, 1 x kvapkový lievik, valcový, 50 ml, 1 x platňa, kobaltové sklo, 50 x 50 x 2 mm, 2 x podložné sklíčko, 76 x 25 x 1 mm, 1 x krycia platňa, D= 75 mm, jednostranne zabrúsená, 1 x hodinové sklo, D= 100 mm, 1 x sada sklenených rúrok , D = 8/5 mm, rôzne tvary, 12 x skúmavka 16 x 160 mm, borokremičité sklo, 1 x lupa 3- a 5- násobná, 2 x pipeta 5,0 ml, sklenená, 1 x kefa na skúmavky, D= 17 mm, 1 x teplomer -20...+110/1 °C, plnený.alkoholom, 4 x zátka, silikón 12/18/27 mm, 2 x zátka, silikón 12/18/27 mm, 1 otvor, 2 x zátka, silikón 26/32/30 mm, 1 otvor, 1 x pipeta mechanická do 10 ml Uloženie: 1 x plastová vložka Chémia sklo 1 x úložný box II, veľký, s krytom, plán rozloženia a 2 samolepky. | 1 | ks | 0 | 0 | 0 | 0 | 20 | 0
133 | ŽEM Ohrev vody | Kompletný pracovný model solárneho ohrevu ; kolobeh vody je prezentovaný veľmi jasne, a preto je ľahké ho pochopiť; meranie teploty v kolektore, v tepelnom výmenníku a cirkulačnej slučke. Skladá sa z : 1 Slnečný kolektor;1 Výmenník tepla;1 Cirkulačné membránové čerpadlo;1 Komora pre meranie teploty;3 Teplomer so stupnicou , - 10 ... +110 °C;4 Silikónová hadica, D= 3/6 mm, L = 24 cm;1 Striekačka 120 ml, plast;Uloženie:1 Plastová vložka Ohrev vody;1 Úložný box malý, s krytom, plán rozloženia. | 1 | ks | 0 | 0 | 0 | 0 | 20 | 0
134 | ŽEM Tlak vzduchu | Sada prístrojov umožňuje predvedenie týchto experimentov: Dôkaz tlaku vzduchu;Magdeburské polgule; Meranie tlaku vzduchu; Vnútorný tlak – vonkajší tlak; Privedenie vody do varu pri 60°C; Zníženie vnútorného tlaku;Voľný pád – pádová rúra;Prenos zvuku vo vákuu;Boyle-Mariottov zákon;Určenie hmotnosti vzduchu. Pozostáva z:1x Generátor zvuku (alarm);1x Zvukpohlcujúca podložka, D = 80 mm;1x Magdeburské disky, guma, pár;1x Vzduchové balóniky, sada 2 ks;1x Svorka na balónik;1x Trhač membrán;1x Plastová fólia pre trhač membrán;1xValcová dóza s vekom, D = 75 mm;1x Pádová rúra, s pádovými telieskami 1x Vákuová nádoba 1000 ml, s manometrom;1x Striekačka 120 ml, pre pokusy s vákuom;1x Vákuová hadička, D = 6 mm, L = 300 mm;1x Manometer, pre Boyle-Mariottov pokus;1x Silikónový olej pre striekačky 3 ml;1x Plastová vložka Tlak vzduchu;1x Úložný box, malý, s krytom, plán uloženia. | 1 | ks | 0 | 0 | 0 | 0 | 20 | 0
|  |  | 0 | ks | 0 | 0 | #DIV/0! | 0 | 20 | 0
[6 empty] | 0 | #DIV/0! | 0 | 10 | 0
[8 empty] | 0 | 20 | 0
Identifikačné údaje: | [5 empty] | Cena bez DPH 10 %: |  | 0
Obchodné meno: | [5 empty] | DPH 10% : |  | 0
Adresa: | [5 empty] | Cena spolu s DPH 10 % : |  | 0
IČO: | [5 empty] | Cena bez DPH 20 %: |  | 0
Platca DPH: | [5 empty] | DPH 20 % : |  | 0
[6 empty] | Cena spolu s DPH 20 % : |  | 0
Dátum, meno a podpis oprávnenej osoby | [5 empty] | Cena spolu s DPH : |  | 0