## Rekapitulácia
Rekapitulácia rozpočtu |  |  |  |  | Sadzby DPH
[5 empty] | A | B
Stavba ZŠ Vyšný Žipov - Stavebné úpravy učební |  |  |  |  | 20% | 0%
Názov objektu | ZRN | VRN | HZS | Kompl.čin. | Ost. náklady | Cena
A - Učebňa IKT - stavebná časť | [6 empty] | 0 | 30.126
B - Polytechnická učebňa - stavebná časť | [6 empty] | 0 | 30.126
D - Zhromažďovací priestor - stavebná časť | [6 empty] | 0 | 30.126
C - Učebňa pestovateľských prác - stavebná časť - neopravnený náklad | [6 empty] | 0 | 30.126
Elektroinštalácia | [6 empty] | 0 | 30.126
Celkom bez DPH
DPH 20% z
DPH 0% z
Celkom

## Krycí list stavby
|  |  |  | Krycí list stavby |  |  |  | 30.126
Stavba ZŠ Vyšný Žipov - Stavebné úpravy učební |  |  |  |  | Miesto:
Ks:
Zákazka: |  |  |  | Spracoval: |  |  | Dňa
Odberateľ: Obec Vyšný Žipov |  |  |  |  | IČO:
DIČ:
Dodávateľ: |  |  |  |  | IČO:
DIČ:
Projektant: |  |  |  |  | IČO:
DIČ:
A | ZRN | Montáž | Materiál | ZRN spolu | B | Ďalšie náklady
1 | HSV |  |  |  | 6 | Ostatné náklady
2 | PSV |  |  |  | 7 | Kompletačná činnosť
3 | MONT |  |  |  | 8 | HZS
4 |  |  |  |  | 9
5 | Spolu |  |  |  | 10 | Spolu
C | VRN |  |  |  | D | VRN
11 | Zariadenie staveniska |  |  |  | 16 | Mimoriadne sťaž.podmienky
12 | Územie so sťaž. podmienk. |  |  |  | 17 | Horské oblasti
13 | Prevádzkové vplyvy |  |  |  | 18 | Mimostavenisková doprava
14 |  |  |  |  | 19
15 |  |  |  |  | 20 | Spolu
| Projektant,rozpočtár |  |  |  | E | Celkové náklady
[5 empty] | 21 | Súčet riadkov 5,10,15,20
[5 empty] | 22 | DPH 20% z
[5 empty] | 23 | DPH 0% z
[5 empty] | 24 | Spolu
F
|  | Odberateľ |  |  |  | Dodávateľ

## Kryci_list 12017
|  |  |  | Krycí list rozpočtu | [5 empty] | 30.126
Stavba ZŠ Vyšný Žipov - Stavebné úpravy učební |  |  |  |  | Miesto:
Objekt A - Učebňa IKT - stavebná časť
Ks:
Zákazka: |  |  |  | Spracoval: |  |  | Dňa
Odberateľ: Obec Vyšný Žipov |  |  |  |  | IČO:
DIČ:
Dodávateľ: |  |  |  |  | IČO:
DIČ:
Projektant: |  |  |  |  | IČO:
DIČ:
A | ZRN | Montáž | Materiál | ZRN spolu | B | Ďalšie náklady
1 | HSV |  |  |  | 6 | Ostatné náklady
2 | PSV |  |  |  | 7 | Kompletačná činnosť
3 | MONT |  |  |  | 8 | HZS
4 |  |  |  |  | 9
5 | Spolu |  |  |  | 10 | Spolu
C | VRN |  |  |  | D | VRN
11 | Zariadenie staveniska |  | 0% z [H+P+M] | 0 | 16 | Mimoriadne sťaž.podmienky | 0% z [H+P+M] | 1 | 1 | 1 | 1 | 1 | 1
12 | Územie so sťaž. podmienk. |  | 0% z [H+P] | 0 | 17 | Horské oblasti | 0% z [H+P+M] | 1 | 1 | 0 | 1 | 1 | 1
13 | Prevádzkové vplyvy |  | 0% z [H+P+M] | 0 | 18 | Mimostavenisková doprava | 0% z [H+P] | 1 | 1 | 1 | 1 | 1 | 0
14 |  |  |  |  | 19
15 |  |  |  |  | 20 | Spolu
| Projektant,rozpočtár |  |  |  | E | Celkové náklady
[5 empty] | 21 | Súčet riadkov 5,10,15,20
[5 empty] | 22 | DPH 20% z
[5 empty] | 23 | DPH 0% z
[5 empty] | 24 | Spolu
F
|  | Odberateľ |  |  | 26 | Dodávateľ

## Rekap 12017
Odberateľ: Obec Vyšný Žipov |  |  | Spracoval: |  |  | 30.126
Projektant: |  |  | Ks:
Dodávateľ: |  |  | Dátum:
Stavba ZŠ Vyšný Žipov - Stavebné úpravy učební
Objekt A - Učebňa IKT - stavebná časť
Prehľad rozpočtových nákladov
Oddiel | Montáž | Materiál | Spolu | Hmotnosť (T) | Suť (T)
Práce HSV
POVRCHOVÉ ÚPRAVY |  |  |  | 6.29 | 0
OSTATNÉ PRÁCE |  |  |  | 0.01 | 0.56
PRESUNY HMÔT |  |  |  | 0 | 0
Práce HSV |  |  |  | 6.3 | 0.56
Práce PSV
ÚSTREDNÉ VYKUROVANIE-ROZVOD POTRUBIA |  |  |  | 0.06 | 0.01
ÚSTREDNÉ VYKUROVANIE-ARMATÚRY |  |  |  | 0 | 0
ÚSTREDNÉ VYKUROVANIE-VYKUROVACIE TELESÁ |  |  |  | 0.23 | 0.44
KONŠTRUKCIE KLAMPIARSKE |  |  |  | 0.02 | 0.01
KONŠTRUKCIE STOLÁRSKE |  |  |  | 0.04 | 0
KOVOVÉ DOPLNKOVÉ KONŠTRUKCIE |  |  |  | 0.39 | 0
PODLAHY POVLAKOVÉ |  |  |  | 0.24 | 0.06
NÁTERY |  |  |  | 0.07 | 0
MAĽBY |  |  |  | 0.03 | 0
Práce PSV |  |  |  | 1.07 | 0.52
Celkom |  |  |  | 7.37 | 1.08

## SO 12017
| Odberateľ: Obec Vyšný Žipov |  |  | Spracoval: | [12 empty] | 30.126
| Projektant: |  |  | Ks:
| Dodávateľ: |  |  | Dátum:
Stavba ZŠ Vyšný Žipov - Stavebné úpravy učební
Objekt A - Učebňa IKT - stavebná časť
Prehľad rozpočtových nákladov
Por.č. | Cenník | Kód položky | Názov | Mj | Množstvo | Cena/Mj | Materiál | Cena celkom | [5 empty] | Hmotnosť |  | Suť
Práce HSV
POVRCHOVÉ ÚPRAVY
| 14/C 1 | 612421331 | Oprava vnútorných vápenných omietok stien, v množstve opravenej plochy nad 10 do 30 % štukových | m2 | 97.38 |  |  |  | 369.07 | 0 | 0 |  | 3.79 | 1.651 | 0.01695 |  |  |  | 0
| 14/C 1 | 611421331 | Oprava omietok stropov v množstve do 30 % štukových | m2 | 59.64 |  |  |  | 308.94 | 0 | 0 |  | 5.18 | 1.135 | 0.019027 |  |  |  | 0
| 11/A 1 | 632477002 | Samonivelizačná podlaha hr. do 10 mm (NIVELIT) | m2 | 59.64 |  |  |  | 1103.34 | 0 | 0 |  | 18.5 | 3.283 | 0.05505 |  |  |  | 0
| 11/A 1 | 648991113 | Osadenie parapetných dosiek z plastických a poloplast. hmôt, š. nad 200 mm | m | 7.8 |  |  |  | 39.55 | 0 | 0 |  | 5.07 | 0.069 | 0.0088 |  |  |  | 0
| P/PC | 283413340 | Plastová parapetná doska biela vnútorná š. 250 mm | m | 7.8 |  |  |  | 79.95 | 0 |  | 0 | 10.25 | [5 empty] | 0
| 11/A 1 | 632451021 | Vyrovnávací poter muriva MC 15 hr 20 mm | m2 | 3.12 |  |  |  | 19.59 | 0 | 0 |  | 6.28 | 0.155 | 0.0498 |  |  |  | 0
|  |  | POVRCHOVÉ ÚPRAVY | [7 empty] | 0 | 0 |  | 6.29 |  | 0
OSTATNÉ PRÁCE
| 11/A 1 | 952901111 | Vyčistenie budov pri výške podlaží do 4m | m2 | 59.64 |  |  |  | 214.11 | 0 | 0 |  | 3.59 | [5 empty] | 0
| 13/B 1 | SKLADKA | Poplatok za uloženie sute na skládku | T | 0.562 |  |  |  | 13.04 | 0 | 0 |  | 23.21 | [5 empty] | 0
| 221/B 1 | 979087212 | Nakladanie na dopravné prostriedky pre vodorovnú dopravu sutiny | t | 0.562 |  |  |  | 2.55 | 0 | 0 |  | 4.53 | [5 empty] | 0
| 321/B 1 | 979082319 | Príplatok k cenám za každých ďalších aj začatých 1000 m | t | 6.744 |  |  |  | 1.28 | 0 | 0 |  | 0.19 | [5 empty] | 0
| 321/B 1 | 979082315 | Vodorovná doprava sutiny a vybúraných hmôt bez naloženia ale so zložením do 3000 m | t | 0.562 |  |  |  | 2.2 | 0 | 0 |  | 3.91 | [5 empty] | 0
| 13/B 1 | 979082121 | Vnútrostavenisková doprava sutiny a vybúraných hmôt za každých ďalších 5 m | t | 0.562 |  |  |  | 0.51 | 0 | 0 |  | 0.91 | [5 empty] | 0
| 13/B 1 | 979082111 | Vnútrostavenisková doprava sutiny a vybúraných hmôt do 10 m | t | 0.5616 |  |  |  | 4.57 | 0 | 0 |  | 8.13 | [5 empty] | 0
| 13/B 1 | 968061112 | Vyvesenie alebo zavesenie dreveného alebo kov.okenného krídla do 1,5 m2 | kus | 8 |  |  |  | 3.6 | 0 | 0 |  | 0.45 | [5 empty] | 0
| 13/B 1 | 968062356 | Vybúranie drevených a kovových rámov okien dvojitých alebo zdvojených, plochy do 4 m2 -0,054 t | m2 | 10.4 |  |  |  | 51.17 | 0 | 0 |  | 4.92 | 0.01 | 0.00094 | 0.562 |  | 0.054 | 0
| 13/B 1 | 968061125 | Vyvesenie alebo zavesenie dreveného alebo kov.dverného krídla do 2 m2 | kus | 1 |  |  |  | 0.65 | 0 | 0 |  | 0.65 | [5 empty] | 0
|  |  | OSTATNÉ PRÁCE | [7 empty] | 0 | 0 |  | 0.01 |  | 0.56
PRESUNY HMÔT
| 14/C 1 | 999281111 | Presun hmôt pre opravy a údržbu objektov vrátane vonkajších plášťov výšky do 25 m | t | 6.3024 |  |  |  | 177.35 | 0 | 0 |  | 28.14 | [5 empty] | 0
|  |  | PRESUNY HMÔT | [7 empty] | 0 | 0 |  | 0 |  | 0
|  |  | Práce HSV | [7 empty] | 0 | 0 |  | 6.3 |  | 0.56
Práce PSV
ÚSTREDNÉ VYKUROVANIE-ROZVOD POTRUBIA
| 731/A 3 | 733111103 | Potrubie z rúrok závitových oceľových bezšvových bežných DN 15 | m | 8 |  |  |  | 64.72 | 0 | 0 |  | 8.09 | 0.055 | 0.00685 |  |  |  | 0
| 731/A 3 | 733113113 | Potrubie z rúrok závitových Príplatok k cene za zhotovenie prípojky z oceľ. rúrok závitových DN 15 | kus | 8 |  |  |  | 26.24 | 0 | 0 |  | 3.28 | [5 empty] | 0
| 731/B 3 | 733890801 | Vnútrostav. premiestnenie vybúraných hmôt rozvodov potrubia vodorovne do 100 m z obj. výš. do 6 m | t | 0.008 |  |  |  | 0.28 | 0 | 0 |  | 35.13 | [5 empty] | 0
| 731/B 3 | 733110803 | Demontáž potrubia z oceľových rúrok závitových do DN 15, -0,00100t | m | 8 |  |  |  | 5.04 | 0 | 0 |  | 0.63 | 0 | 1.536e-05 | 0.008 |  | 0.001 | 0
| 731/A 3 | 998733101 | Presun hmôt pre rozvody potrubia v objektoch výšky do 6 m | t | 0.054923 |  |  |  | 2.11 | 0 | 0 |  | 38.5 | [5 empty] | 0
|  |  | ÚSTREDNÉ VYKUROVANIE-ROZVOD POTRUBIA | [7 empty] | 0 | 0 |  | 0.06 |  | 0.01
ÚSTREDNÉ VYKUROVANIE-ARMATÚRY
| 731/A 4 | 734209112 | Montáž závitovej armatúry s 2 závitmi do G 1/2 | kus | 8 |  |  |  | 19.36 | 0 | 0 |  | 2.42 | 0 | 3e-05 |  |  |  | 0
| 731/B 4 | 734200821 | Demontáž armatúry závitovej s dvomi závitmi do G 1/2 | kus | 8 |  |  |  | 18 | 0 | 0 |  | 2.25 | 0.001 | 9.216e-05 |  |  |  | 0
| S/S50 | 5510124100 | Ventil radiátorový termostatický G 1/2 | kus | 4 |  |  |  | 58 | 0 |  | 0 | 14.5 | 0.001 | 0.00027 |  |  |  | 0
| 731/A 4 | 734223208 | Montáž termostatickej hlavice | súb | 4 |  |  |  | 5.28 | 0 | 0 |  | 1.32 | [5 empty] | 0
| S/S40 | 4848903450 | Armatúry a príslušenstvo vykurovania-Termostatická hlavica | kus | 4 |  |  |  | 43.16 | 0 |  | 0 | 10.79 | 0 | 0.0001 |  |  |  | 0
| 731/A 4 | 998734101 | Presun hmôt pre armatúry v objektoch výšky do 6 m | t | 0.0042173 |  |  |  | 0.13 | 0 | 0 |  | 29.75 | [5 empty] | 0
| S/S50 | 5512113200 | Ventil radiátorový spätny G 1/2 | kus | 4 |  |  |  | 30.12 | 0 |  | 0 | 7.53 | 0.002 | 0.00044 |  |  |  | 0
|  |  | ÚSTREDNÉ VYKUROVANIE-ARMATÚRY | [7 empty] | 0 | 0 |  | 0 |  | 0
ÚSTREDNÉ VYKUROVANIE-VYKUROVACIE TELESÁ
| 731/A 5 | 735158120 | Vykurovacie telesá panelové,tlaková skúška telesa vodou dvojradového | kus | 4 |  |  |  | 24.76 | 0 | 0 |  | 6.19 | [5 empty] | 0
| 731/A 5 | 735159230 | Montáž vykurovacieho telesa panelového dvojradového do 1980mm | kus | 4 |  |  |  | 50.48 | 0 | 0 |  | 12.62 | [5 empty] | 0
| 731/A 5 | 998735101 | Presun hmôt pre vykurovacie telesá v objektoch výšky do 6 m | t | 0.228 |  |  |  | 8.03 | 0 | 0 |  | 35.21 | [5 empty] | 0
| 731/B 5 | 735890801 | Vnútrostaveniskové premiestnenie vybúraných hmôt vykurovacích telies do 6m | t | 0.43697 |  |  |  | 14.04 | 0 | 0 |  | 32.12 | [5 empty] | 0
| 731/B 5 | 735111810 | Demontáž vykurovacích telies liatinových článkových | m2 | 18.36 |  |  |  | 16.34 | 0 | 0 |  | 0.89 |  |  | 0.437 |  | 0.0238 | 0
| S/S40 | 4845401000 | Radiátor KORAD 22 VK 1800/600 alebo ekvivalent , s rýchlomontážnou sadou, odvzdušňovacou sadou a záslepkou | kus | 4 |  |  |  | 700 | 0 |  | 0 | 175 | 0.228 | 0.057 |  |  |  | 0
|  |  | ÚSTREDNÉ VYKUROVANIE-VYKUROVACIE TELESÁ | [7 empty] | 0 | 0 |  | 0.23 |  | 0.44
KONŠTRUKCIE KLAMPIARSKE
| 764/B 1 | 764410850 | Demontáž oplechovania parapetov rš od 100 do 330 mm 0,00135t | m | 8 |  |  |  | 8 | 0 | 0 |  | 1 |  |  | 0.011 |  | 0.00135 | 0
| 764/A 6 | 764711114 | Oplechovanie parapetov z plechu lakoplastovaného rš 250 mm | m | 7.8 |  |  |  | 82.68 | 0 | 0 |  | 10.6 | 0.016 | 0.0020645 |  |  |  | 0
| 764/A 7 | 998764101 | Presun hmôt pre konštrukcie klampiarske v objektoch výšky do 6 m | t | 0.016103 |  |  |  | 0.86 | 0 | 0 |  | 53.64 | [5 empty] | 0
|  |  | KONŠTRUKCIE KLAMPIARSKE | [7 empty] | 0 | 0 |  | 0.02 |  | 0.01
KONŠTRUKCIE STOLÁRSKE
| 766/A 1 | 766661112 | Montáž dverového krídla kompletiz.otváravého do oceľovej alebo fošňovej zárubne,jednokrídlové | kus | 1 |  |  |  | 5.16 | 0 | 0 |  | 5.16 | [5 empty] | 0
| P/PE | 6117103101,2 | Dvere vnútorné, z MDF 800x1970 mm, dýha svetlý dub, kovanie štandard, označenie 104 | ks | 1 |  |  |  | 125 | 0 |  | 0 | 125 | 0.04 | 0.04 |  |  |  | 0
| 766/A 1 | 998766101 | Presun hmot pre konštrukcie stolárske v objektoch výšky do 6 m | t | 0.04 |  |  |  | 0.97 | 0 | 0 |  | 24.18 | [5 empty] | 0
|  |  | KONŠTRUKCIE STOLÁRSKE | [7 empty] | 0 | 0 |  | 0.04 |  | 0
KOVOVÉ DOPLNKOVÉ KONŠTRUKCIE
| 767/A 1 | OKNO | Montáž okien a dverí plastových do PUR peny s opravou ostení a nadpraží | M | 25.6 |  |  |  | 313.6 | 0 | 0 |  | 12.25 | 0.051 | 0.002 |  |  |  | 0
| P/PE | OSV | Plastové okno šesťkom. profil, izol. trojsklo, dvojkrídlové O+OS, so stredovým stĺpikom, 1950x1250 mm, označenie 101 | ks | 4 |  |  |  | 828 | 0 |  | 0 | 207 | 0.34 | 0.085 |  |  |  | 0
| 767/A 3 | 998767101 | Presun hmôt pre kovové stavebné doplnkové konštrukcie v objektoch výšky do 6 m | t | 0.3912 |  |  |  | 14.09 | 0 | 0 |  | 36.01 | [5 empty] | 0
|  |  | KOVOVÉ DOPLNKOVÉ KONŠTRUKCIE | [7 empty] | 0 | 0 |  | 0.39 |  | 0
PODLAHY POVLAKOVÉ
| 775/B 2 | 776401800 | Demontáž soklíkov alebo líšt gumových alebo z PVC | m | 33.6 |  |  |  | 11.09 | 0 | 0 |  | 0.33 | [5 empty] | 0
| 775/B 2 | 776511820 | Odstránenie povlakových podláh z nášľapnej plochy lepených s podložkou | m2 | 59.64 |  |  |  | 143.14 | 0 | 0 |  | 2.4 |  |  | 0.06 |  | 0.001 | 0
| 775/A 2 | 776552000 | Lepenie povlakových podláh so zváraním | m2 | 59.64 |  |  |  | 506.34 | 0 | 0 |  | 8.49 | 0.022 | 0.00037 |  |  |  | 0
| S/S20 | 2841291500 | Podlahovina DIAMOND FORTE S-Vinyl CONTRACT alebo ekvivalent, farba hnedá, hr. 2,0 mm, nášľapná vrstva 0,7 mm, štruktúrovaný povrch, antibakteriálna úprava, tr. záťaže 34 | m2 | 58.9056 |  |  |  | 954.27 | 0 |  | 0 | 16.2 | 0.212 | 0.0036 |  |  |  | 0
| 775/A 2 | 776411000 | Lepenie podlahových soklíkov alebo líšt gumových | m | 33.6 |  |  |  | 16.8 | 0 | 0 |  | 0.5 | 0.001 | 3.384e-05 |  |  |  | 0
| P/PE | 2841292501,2 | Soklik PVC hr. 2 až 2,5 mm, tr. záťaže 42-43, rozmer 30x30 mm | m | 34.944 |  |  |  | 19.22 | 0 |  | 0 | 0.55 | [5 empty] | 0
| 775/A 2 | 998776101 | Presun hmôt pre podlahy povlakové v objektoch výšky do 6 m | t | 0.23526 |  |  |  | 3.44 | 0 | 0 |  | 14.62 | [5 empty] | 0
|  |  | PODLAHY POVLAKOVÉ | [7 empty] | 0 | 0 |  | 0.24 |  | 0.06
NÁTERY
| 783/A 1 | 783812120 | Nátery emailové omietok stien dvojnás. | m2 | 48.05 |  |  |  | 725.56 | 0 | 0 |  | 15.1 | 0.064 | 0.00133 |  |  |  | 0
| 783/A 1 | 783424340 | Nátery kov.potr. syntet. do DN 50 mm farby dvojnás. 1x email a základný náter | m | 8 |  |  |  | 16.08 | 0 | 0 |  | 2.01 | 0.001 | 0.0001 |  |  |  | 0
|  |  | NÁTERY | [7 empty] | 0 | 0 |  | 0.07 |  | 0
MAĽBY
| 784/A 1 | 784453911 | Maľby v obyv. pr. z maliar. zmesí Primalex dvojnásobné jednofarebné biele s obrúsením výšky do 3,80 m | m2 | 108.97 |  |  |  | 234.29 | 0 | 0 |  | 2.15 | 0.025 | 0.00023 |  |  |  | 0
|  |  | MAĽBY | [7 empty] | 0 | 0 |  | 0.03 |  | 0
|  |  | Práce PSV | [7 empty] | 0 | 0 |  | 1.07 |  | 0.52
| A - Učebňa IKT - stavebná časť |  |  |  | Celkom |  |  |  |  | 0 | 0 | 0 |  | 7.37 |  | 1.08 |  |  | 0

## Kryci_list 12018
|  |  |  | Krycí list rozpočtu | [5 empty] | 30.126
Stavba ZŠ Vyšný Žipov - Stavebné úpravy učební |  |  |  |  | Miesto:
Objekt B - Polytechnická učebňa - stavebná časť
Ks:
Zákazka: |  |  |  | Spracoval: |  |  | Dňa
Odberateľ: Obec Vyšný Žipov |  |  |  |  | IČO:
DIČ:
Dodávateľ: |  |  |  |  | IČO:
DIČ:
Projektant: |  |  |  |  | IČO:
DIČ:
A | ZRN | Montáž | Materiál | ZRN spolu | B | Ďalšie náklady
1 | HSV |  |  |  | 6 | Ostatné náklady
2 | PSV |  |  |  | 7 | Kompletačná činnosť
3 | MONT |  |  |  | 8 | HZS
4 |  |  |  |  | 9
5 | Spolu |  |  |  | 10 | Spolu
C | VRN |  |  |  | D | VRN
11 | Zariadenie staveniska |  | 0% z [H+P+M] | 0 | 16 | Mimoriadne sťaž.podmienky | 0% z [H+P+M] | 1 | 1 | 1 | 1 | 1 | 1
12 | Územie so sťaž. podmienk. |  | 0% z [H+P] | 0 | 17 | Horské oblasti | 0% z [H+P+M] | 1 | 1 | 0 | 1 | 1 | 1
13 | Prevádzkové vplyvy |  | 0% z [H+P+M] | 0 | 18 | Mimostavenisková doprava | 0% z [H+P] | 1 | 1 | 1 | 1 | 1 | 0
14 |  |  |  |  | 19
15 |  |  |  |  | 20 | Spolu
| Projektant,rozpočtár |  |  |  | E | Celkové náklady
[5 empty] | 21 | Súčet riadkov 5,10,15,20
[5 empty] | 22 | DPH 20% z
[5 empty] | 23 | DPH 0% z
[5 empty] | 24 | Spolu
F
|  | Odberateľ |  |  | 26 | Dodávateľ

## Rekap 12018
Odberateľ: Obec Vyšný Žipov |  |  | Spracoval: |  |  | 30.126
Projektant: |  |  | Ks:
Dodávateľ: |  |  | Dátum:
Stavba ZŠ Vyšný Žipov - Stavebné úpravy učební
Objekt B - Polytechnická učebňa - stavebná časť
Prehľad rozpočtových nákladov
Oddiel | Montáž | Materiál | Spolu | Hmotnosť (T) | Suť (T)
Práce HSV
POVRCHOVÉ ÚPRAVY |  |  |  | 6.76 | 0
OSTATNÉ PRÁCE |  |  |  | 0.01 | 0.56
PRESUNY HMÔT |  |  |  | 0 | 0
Práce HSV |  |  |  | 6.77 | 0.56
Práce PSV
ÚSTREDNÉ VYKUROVANIE-ROZVOD POTRUBIA |  |  |  | 0.06 | 0.01
ÚSTREDNÉ VYKUROVANIE-ARMATÚRY |  |  |  | 0 | 0
ÚSTREDNÉ VYKUROVANIE-VYKUROVACIE TELESÁ |  |  |  | 0.23 | 0.44
KONŠTRUKCIE KLAMPIARSKE |  |  |  | 0.02 | 0.01
KONŠTRUKCIE STOLÁRSKE |  |  |  | 0.08 | 0
KOVOVÉ DOPLNKOVÉ KONŠTRUKCIE |  |  |  | 0.39 | 0
PODLAHY POVLAKOVÉ |  |  |  | 0.25 | 0.06
NÁTERY |  |  |  | 0.08 | 0
MAĽBY |  |  |  | 0.03 | 0
Práce PSV |  |  |  | 1.14 | 0.52
Celkom |  |  |  | 7.91 | 1.08

## SO 12018
| Odberateľ: Obec Vyšný Žipov |  |  | Spracoval: | [12 empty] | 30.126
| Projektant: |  |  | Ks:
| Dodávateľ: |  |  | Dátum:
Stavba ZŠ Vyšný Žipov - Stavebné úpravy učební
Objekt B - Polytechnická učebňa - stavebná časť
Prehľad rozpočtových nákladov
Por.č. | Cenník | Kód položky | Názov | Mj | Množstvo | Cena/Mj | Materiál | Cena celkom | [5 empty] | Hmotnosť |  | Suť
Práce HSV
POVRCHOVÉ ÚPRAVY
| 14/C 1 | 612421331 | Oprava vnútorných vápenných omietok stien, v množstve opravenej plochy nad 10 do 30 % štukových | m2 | 124.78 |  |  |  | 472.92 | 0 | 0 |  | 3.79 | 2.115 | 0.01695 |  |  |  | 0
| 14/C 1 | 611421331 | Oprava omietok stropov v množstve do 30 % štukových | m2 | 59.58 |  |  |  | 308.62 | 0 | 0 |  | 5.18 | 1.134 | 0.019027 |  |  |  | 0
| 11/A 1 | 632477002 | Samonivelizačná podlaha hr. do 10 mm (NIVELIT) | m2 | 59.58 |  |  |  | 1102.23 | 0 | 0 |  | 18.5 | 3.28 | 0.05505 |  |  |  | 0
| 11/A 1 | 648991113 | Osadenie parapetných dosiek z plastických a poloplast. hmôt, š. nad 200 mm | m | 7.8 |  |  |  | 39.55 | 0 | 0 |  | 5.07 | 0.069 | 0.0088 |  |  |  | 0
| P/PC | 283413340 | Plastová parapetná doska biela vnútorná š. 250 mm | m | 7.8 |  |  |  | 79.95 | 0 |  | 0 | 10.25 | [5 empty] | 0
| 11/A 1 | 632451021 | Vyrovnávací poter muriva MC 15 hr 20 mm | m2 | 3.2 |  |  |  | 20.1 | 0 | 0 |  | 6.28 | 0.159 | 0.0498 |  |  |  | 0
|  |  | POVRCHOVÉ ÚPRAVY | [7 empty] | 0 | 0 |  | 6.76 |  | 0
OSTATNÉ PRÁCE
| 11/A 1 | 952901111 | Vyčistenie budov pri výške podlaží do 4m | m2 | 59.58 |  |  |  | 213.89 | 0 | 0 |  | 3.59 | [5 empty] | 0
| 13/B 1 | SKLADKA | Poplatok za uloženie sute na skládku | T | 0.562 |  |  |  | 13.04 | 0 | 0 |  | 23.21 | [5 empty] | 0
| 221/B 1 | 979087212 | Nakladanie na dopravné prostriedky pre vodorovnú dopravu sutiny | t | 0.562 |  |  |  | 2.55 | 0 | 0 |  | 4.53 | [5 empty] | 0
| 321/B 1 | 979082319 | Príplatok k cenám za každých ďalších aj začatých 1000 m | t | 6.744 |  |  |  | 1.28 | 0 | 0 |  | 0.19 | [5 empty] | 0
| 321/B 1 | 979082315 | Vodorovná doprava sutiny a vybúraných hmôt bez naloženia ale so zložením do 3000 m | t | 0.562 |  |  |  | 2.2 | 0 | 0 |  | 3.91 | [5 empty] | 0
| 13/B 1 | 979082121 | Vnútrostavenisková doprava sutiny a vybúraných hmôt za každých ďalších 5 m | t | 0.562 |  |  |  | 0.51 | 0 | 0 |  | 0.91 | [5 empty] | 0
| 13/B 1 | 979082111 | Vnútrostavenisková doprava sutiny a vybúraných hmôt do 10 m | t | 0.5616 |  |  |  | 4.57 | 0 | 0 |  | 8.13 | [5 empty] | 0
| 13/B 1 | 968061125 | Vyvesenie alebo zavesenie dreveného alebo kov.dverného krídla do 2 m2 | kus | 2 |  |  |  | 1.3 | 0 | 0 |  | 0.65 | [5 empty] | 0
| 13/B 1 | 968062356 | Vybúranie drevených a kovových rámov okien dvojitých alebo zdvojených, plochy do 4 m2 -0,054 t | m2 | 10.4 |  |  |  | 51.17 | 0 | 0 |  | 4.92 | 0.01 | 0.00094 | 0.562 |  | 0.054 | 0
| 13/B 1 | 968061112 | Vyvesenie alebo zavesenie dreveného alebo kov.okenného krídla do 1,5 m2 | kus | 8 |  |  |  | 3.6 | 0 | 0 |  | 0.45 | [5 empty] | 0
|  |  | OSTATNÉ PRÁCE | [7 empty] | 0 | 0 |  | 0.01 |  | 0.56
PRESUNY HMÔT
| 14/C 1 | 999281111 | Presun hmôt pre opravy a údržbu objektov vrátane vonkajších plášťov výšky do 25 m | t | 6.7663 |  |  |  | 190.4 | 0 | 0 |  | 28.14 | [5 empty] | 0
|  |  | PRESUNY HMÔT | [7 empty] | 0 | 0 |  | 0 |  | 0
|  |  | Práce HSV | [7 empty] | 0 | 0 |  | 6.77 |  | 0.56
Práce PSV
ÚSTREDNÉ VYKUROVANIE-ROZVOD POTRUBIA
| 731/A 3 | 733111103 | Potrubie z rúrok závitových oceľových bezšvových bežných DN 15 | m | 8 |  |  |  | 64.72 | 0 | 0 |  | 8.09 | 0.055 | 0.00685 |  |  |  | 0
| 731/A 3 | 733113113 | Potrubie z rúrok závitových Príplatok k cene za zhotovenie prípojky z oceľ. rúrok závitových DN 15 | kus | 8 |  |  |  | 26.24 | 0 | 0 |  | 3.28 | [5 empty] | 0
| 731/B 3 | 733890801 | Vnútrostav. premiestnenie vybúraných hmôt rozvodov potrubia vodorovne do 100 m z obj. výš. do 6 m | t | 0.008 |  |  |  | 0.28 | 0 | 0 |  | 35.13 | [5 empty] | 0
| 731/B 3 | 733110803 | Demontáž potrubia z oceľových rúrok závitových do DN 15, -0,00100t | m | 8 |  |  |  | 5.04 | 0 | 0 |  | 0.63 | 0 | 1.536e-05 | 0.008 |  | 0.001 | 0
| 731/A 3 | 998733101 | Presun hmôt pre rozvody potrubia v objektoch výšky do 6 m | t | 0.054923 |  |  |  | 2.11 | 0 | 0 |  | 38.5 | [5 empty] | 0
|  |  | ÚSTREDNÉ VYKUROVANIE-ROZVOD POTRUBIA | [7 empty] | 0 | 0 |  | 0.06 |  | 0.01
ÚSTREDNÉ VYKUROVANIE-ARMATÚRY
| 731/A 4 | 734209112 | Montáž závitovej armatúry s 2 závitmi do G 1/2 | kus | 8 |  |  |  | 19.36 | 0 | 0 |  | 2.42 | 0 | 3e-05 |  |  |  | 0
| 731/B 4 | 734200821 | Demontáž armatúry závitovej s dvomi závitmi do G 1/2 | kus | 8 |  |  |  | 18 | 0 | 0 |  | 2.25 | 0.001 | 9.216e-05 |  |  |  | 0
| S/S50 | 5510124100 | Ventil radiátorový termostatický G 1/2 | kus | 4 |  |  |  | 58 | 0 |  | 0 | 14.5 | 0.001 | 0.00027 |  |  |  | 0
| 731/A 4 | 734223208 | Montáž termostatickej hlavice | súb | 4 |  |  |  | 5.28 | 0 | 0 |  | 1.32 | [5 empty] | 0
| S/S40 | 4848903450 | Armatúry a príslušenstvo vykurovania-Termostatická hlavica | kus | 4 |  |  |  | 43.16 | 0 |  | 0 | 10.79 | 0 | 0.0001 |  |  |  | 0
| 731/A 4 | 998734101 | Presun hmôt pre armatúry v objektoch výšky do 6 m | t | 0.0042173 |  |  |  | 0.13 | 0 | 0 |  | 29.75 | [5 empty] | 0
| S/S50 | 5512113200 | Ventil radiátorový spätny G 1/2 | kus | 4 |  |  |  | 30.12 | 0 |  | 0 | 7.53 | 0.002 | 0.00044 |  |  |  | 0
|  |  | ÚSTREDNÉ VYKUROVANIE-ARMATÚRY | [7 empty] | 0 | 0 |  | 0 |  | 0
ÚSTREDNÉ VYKUROVANIE-VYKUROVACIE TELESÁ
| 731/A 5 | 735158120 | Vykurovacie telesá panelové,tlaková skúška telesa vodou dvojradového | kus | 4 |  |  |  | 24.76 | 0 | 0 |  | 6.19 | [5 empty] | 0
| 731/A 5 | 735159230 | Montáž vykurovacieho telesa panelového dvojradového do 1980mm | kus | 4 |  |  |  | 50.48 | 0 | 0 |  | 12.62 | [5 empty] | 0
| 731/A 5 | 998735101 | Presun hmôt pre vykurovacie telesá v objektoch výšky do 6 m | t | 0.228 |  |  |  | 8.03 | 0 | 0 |  | 35.21 | [5 empty] | 0
| 731/B 5 | 735890801 | Vnútrostaveniskové premiestnenie vybúraných hmôt vykurovacích telies do 6m | t | 0.43697 |  |  |  | 14.04 | 0 | 0 |  | 32.12 | [5 empty] | 0
| 731/B 5 | 735111810 | Demontáž vykurovacích telies liatinových článkových | m2 | 18.36 |  |  |  | 16.34 | 0 | 0 |  | 0.89 |  |  | 0.437 |  | 0.0238 | 0
| S/S40 | 4845401000 | Radiátor KORAD 22 VK 1800/600 alebo ekvivalent , s rýchlomontážnou sadou, odvzdušňovacou sadou a záslepkou | kus | 4 |  |  |  | 700 | 0 |  | 0 | 175 | 0.228 | 0.057 |  |  |  | 0
|  |  | ÚSTREDNÉ VYKUROVANIE-VYKUROVACIE TELESÁ | [7 empty] | 0 | 0 |  | 0.23 |  | 0.44
KONŠTRUKCIE KLAMPIARSKE
| 764/A 6 | 764711114 | Oplechovanie parapetov z plechu lakoplastovaného rš 250 mm | m | 7.8 |  |  |  | 82.68 | 0 | 0 |  | 10.6 | 0.016 | 0.0020645 |  |  |  | 0
| 764/A 7 | 998764101 | Presun hmôt pre konštrukcie klampiarske v objektoch výšky do 6 m | t | 0.016103 |  |  |  | 0.86 | 0 | 0 |  | 53.64 | [5 empty] | 0
| 764/B 1 | 764410850 | Demontáž oplechovania parapetov rš od 100 do 330 mm 0,00135t | m | 8 |  |  |  | 8 | 0 | 0 |  | 1 |  |  | 0.011 |  | 0.00135 | 0
|  |  | KONŠTRUKCIE KLAMPIARSKE | [7 empty] | 0 | 0 |  | 0.02 |  | 0.01
KONŠTRUKCIE STOLÁRSKE
| 766/A 1 | 766661112 | Montáž dverového krídla kompletiz.otváravého do oceľovej alebo fošňovej zárubne,jednokrídlové | kus | 2 |  |  |  | 10.32 | 0 | 0 |  | 5.16 | [5 empty] | 0
| 766/A 1 | 998766101 | Presun hmot pre konštrukcie stolárske v objektoch výšky do 6 m | t | 0.08 |  |  |  | 1.93 | 0 | 0 |  | 24.18 | [5 empty] | 0
| P/PE | 6117103101,2 | Dvere vnútorné, z MDF 800x1970 mm, dýha svetlý dub, kovanie štandard, označenie 104 | ks | 2 |  |  |  | 250 | 0 |  | 0 | 125 | 0.08 | 0.04 |  |  |  | 0
|  |  | KONŠTRUKCIE STOLÁRSKE | [7 empty] | 0 | 0 |  | 0.08 |  | 0
KOVOVÉ DOPLNKOVÉ KONŠTRUKCIE
| 767/A 1 | OKNO | Montáž okien a dverí plastových do PUR peny s opravou ostení a nadpraží | M | 25.6 |  |  |  | 313.6 | 0 | 0 |  | 12.25 | 0.051 | 0.002 |  |  |  | 0
| 767/A 3 | 998767101 | Presun hmôt pre kovové stavebné doplnkové konštrukcie v objektoch výšky do 6 m | t | 0.3912 |  |  |  | 14.09 | 0 | 0 |  | 36.01 | [5 empty] | 0
| P/PE | OSV | Plastové okno šesťkom. profil, izol. trojsklo, dvojkrídlové O+OS, so stredovým stĺpikom, 1950x1250 mm, označenie 101 | ks | 4 |  |  |  | 828 | 0 |  | 0 | 207 | 0.34 | 0.085 |  |  |  | 0
|  |  | KOVOVÉ DOPLNKOVÉ KONŠTRUKCIE | [7 empty] | 0 | 0 |  | 0.39 |  | 0
PODLAHY POVLAKOVÉ
| 775/B 2 | 776401800 | Demontáž soklíkov alebo líšt gumových alebo z PVC | m | 41 |  |  |  | 13.53 | 0 | 0 |  | 0.33 | [5 empty] | 0
| 775/B 2 | 776511820 | Odstránenie povlakových podláh z nášľapnej plochy lepených s podložkou | m2 | 59.58 |  |  |  | 142.99 | 0 | 0 |  | 2.4 |  |  | 0.06 |  | 0.001 | 0
| 775/A 2 | 776552000 | Lepenie povlakových podláh so zváraním | m2 | 59.58 |  |  |  | 505.83 | 0 | 0 |  | 8.49 | 0.022 | 0.00037 |  |  |  | 0
| S/S20 | 2841291500 | Podlahovina DIAMOND FORTE S-Vinyl CONTRACT alebo ekvivalent, farba hnedá, hr. 2,0 mm, nášľapná vrstva 0,7 mm, štruktúrovaný povrch, antibakteriálna úprava, tr. záťaže 34 | m2 | 61.9632 |  |  |  | 1003.8 | 0 |  | 0 | 16.2 | 0.223 | 0.0036 |  |  |  | 0
| 775/A 2 | 776411000 | Lepenie podlahových soklíkov alebo líšt gumových | m | 41 |  |  |  | 20.5 | 0 | 0 |  | 0.5 | 0.001 | 3.384e-05 |  |  |  | 0
| P/PE | 2841292501,2 | Soklik PVC hr. 2 až 2,5 mm, tr. záťaže 42-43, rozmer 30x30 mm | m | 42.64 |  |  |  | 23.45 | 0 |  | 0 | 0.55 | [5 empty] | 0
| 775/A 2 | 998776101 | Presun hmôt pre podlahy povlakové v objektoch výšky do 6 m | t | 0.2465 |  |  |  | 3.6 | 0 | 0 |  | 14.62 | [5 empty] | 0
|  |  | PODLAHY POVLAKOVÉ | [7 empty] | 0 | 0 |  | 0.25 |  | 0.06
NÁTERY
| 783/A 1 | 783424340 | Nátery kov.potr. syntet. do DN 50 mm farby dvojnás. 1x email a základný náter | m | 8 |  |  |  | 16.08 | 0 | 0 |  | 2.01 | 0.001 | 0.0001 |  |  |  | 0
| 783/A 1 | 783812120 | Nátery emailové omietok stien dvojnás. | m2 | 61.85 |  |  |  | 933.94 | 0 | 0 |  | 15.1 | 0.082 | 0.00133 |  |  |  | 0
|  |  | NÁTERY | [7 empty] | 0 | 0 |  | 0.08 |  | 0
MAĽBY
| 784/A 1 | 784453911 | Maľby v obyv. pr. z maliar. zmesí Primalex dvojnásobné jednofarebné biele s obrúsením výšky do 3,80 m | m2 | 122.51 |  |  |  | 263.4 | 0 | 0 |  | 2.15 | 0.028 | 0.00023 |  |  |  | 0
|  |  | MAĽBY | [7 empty] | 0 | 0 |  | 0.03 |  | 0
|  |  | Práce PSV | [7 empty] | 0 | 0 |  | 1.14 |  | 0.52
| B - Polytechnická učebňa - stavebná časť |  |  |  | Celkom |  |  |  |  | 0 | 0 | 0 |  | 7.91 |  | 1.08 |  |  | 0

## Kryci_list 12019
|  |  |  | Krycí list rozpočtu | [5 empty] | 30.126
Stavba ZŠ Vyšný Žipov - Stavebné úpravy učební |  |  |  |  | Miesto:
Objekt D - Zhromažďovací priestor - stavebná časť
Ks:
Zákazka: |  |  |  | Spracoval: |  |  | Dňa
Odberateľ: Obec Vyšný Žipov |  |  |  |  | IČO:
DIČ:
Dodávateľ: |  |  |  |  | IČO:
DIČ:
Projektant: |  |  |  |  | IČO:
DIČ:
A | ZRN | Montáž | Materiál | ZRN spolu | B | Ďalšie náklady
1 | HSV |  |  |  | 6 | Ostatné náklady
2 | PSV |  |  |  | 7 | Kompletačná činnosť
3 | MONT |  |  |  | 8 | HZS
4 |  |  |  |  | 9
5 | Spolu |  |  |  | 10 | Spolu
C | VRN |  |  |  | D | VRN
11 | Zariadenie staveniska |  | 0% z [H+P+M] |  | 16 | Mimoriadne sťaž.podmienky | 0% z [H+P+M] | 1 | 1 | 1 | 1 | 1 | 1
12 | Územie so sťaž. podmienk. |  | 0% z [H+P] |  | 17 | Horské oblasti | 0% z [H+P+M] | 1 | 1 | 0 | 1 | 1 | 1
13 | Prevádzkové vplyvy |  | 0% z [H+P+M] |  | 18 | Mimostavenisková doprava | 0% z [H+P] | 1 | 1 | 1 | 1 | 1 | 0
14 |  |  |  |  | 19
15 |  |  |  |  | 20 | Spolu
| Projektant,rozpočtár |  |  |  | E | Celkové náklady
[5 empty] | 21 | Súčet riadkov 5,10,15,20
[5 empty] | 22 | DPH 20% z
[5 empty] | 23 | DPH 0% z
[5 empty] | 24 | Spolu
F
|  | Odberateľ |  |  | 26 | Dodávateľ

## Rekap 12019
Odberateľ: Obec Vyšný Žipov |  |  | Spracoval: |  |  | 30.126
Projektant: |  |  | Ks:
Dodávateľ: |  |  | Dátum:
Stavba ZŠ Vyšný Žipov - Stavebné úpravy učební
Objekt D - Zhromažďovací priestor - stavebná časť
Prehľad rozpočtových nákladov
Oddiel | Montáž | Materiál | Spolu | Hmotnosť (T) | Suť (T)
Práce HSV
POVRCHOVÉ ÚPRAVY |  |  |  | 6.5 | 0
OSTATNÉ PRÁCE |  |  |  | 0.01 | 0.36
PRESUNY HMÔT |  |  |  | 0 | 0
Práce HSV |  |  |  | 6.51 | 0.36
Práce PSV
KONŠTRUKCIE KLAMPIARSKE |  |  |  | 0 | 0
KONŠTRUKCIE STOLÁRSKE |  |  |  | 0.04 | 0
KOVOVÉ DOPLNKOVÉ KONŠTRUKCIE |  |  |  | 0.12 | 0
PODLAHY POVLAKOVÉ |  |  |  | 0.26 | 0.06
NÁTERY |  |  |  | 0.07 | 0
MAĽBY |  |  |  | 0.03 | 0
Práce PSV |  |  |  | 0.52 | 0.06
Celkom |  |  |  | 7.03 | 0.42

## SO 12019
| Odberateľ: Obec Vyšný Žipov |  |  | Spracoval: | [12 empty] | 30.126
| Projektant: |  |  | Ks:
| Dodávateľ: |  |  | Dátum:
Stavba ZŠ Vyšný Žipov - Stavebné úpravy učební
Objekt D - Zhromažďovací priestor - stavebná časť
Prehľad rozpočtových nákladov
Por.č. | Cenník | Kód položky | Názov | Mj | Množstvo | Cena/Mj | Materiál | Cena celkom | [5 empty] | Hmotnosť |  | Suť
Práce HSV
POVRCHOVÉ ÚPRAVY
| 14/C 1 | 612421331 | Oprava vnútorných vápenných omietok stien, v množstve opravenej plochy nad 10 do 30 % štukových | m2 | 108.075 |  |  |  | 409.6 | 0 | 0 |  | 3.79 | 1.832 | 0.01695 |  |  |  | 0
| 14/C 1 | 611421331 | Oprava omietok stropov v množstve do 30 % štukových | m2 | 62.75 |  |  |  | 325.05 | 0 | 0 |  | 5.18 | 1.194 | 0.019027 |  |  |  | 0
| 11/A 1 | 632477002 | Samonivelizačná podlaha hr. do 10 mm (NIVELIT) | m2 | 62.75 |  |  |  | 1160.88 | 0 | 0 |  | 18.5 | 3.454 | 0.05505 |  |  |  | 0
| 11/A 1 | 648991113 | Osadenie parapetných dosiek z plastických a poloplast. hmôt, š. nad 200 mm | m | 0.55 |  |  |  | 2.79 | 0 | 0 |  | 5.07 | 0.005 | 0.0088 |  |  |  | 0
| P/PC | 283413340 | Plastová parapetná doska biela vnútorná š. 250 mm | m | 0.55 |  |  |  | 5.64 | 0 |  | 0 | 10.25 | [5 empty] | 0
| 11/A 1 | 632451021 | Vyrovnávací poter muriva MC 15 hr 20 mm | m2 | 0.22 |  |  |  | 1.38 | 0 | 0 |  | 6.28 | 0.011 | 0.0498 |  |  |  | 0
|  |  | POVRCHOVÉ ÚPRAVY | [7 empty] | 0 | 0 |  | 6.5 |  | 0
OSTATNÉ PRÁCE
| 11/A 1 | 952901111 | Vyčistenie budov pri výške podlaží do 4m | m2 | 62.75 |  |  |  | 225.27 | 0 | 0 |  | 3.59 | [5 empty] | 0
| 13/B 1 | SKLADKA | Poplatok za uloženie sute na skládku | T | 0.356 |  |  |  | 8.26 | 0 | 0 |  | 23.21 | [5 empty] | 0
| 221/B 1 | 979087212 | Nakladanie na dopravné prostriedky pre vodorovnú dopravu sutiny | t | 0.356 |  |  |  | 1.61 | 0 | 0 |  | 4.53 | [5 empty] | 0
| 321/B 1 | 979082319 | Príplatok k cenám za každých ďalších aj začatých 1000 m | t | 4.272 |  |  |  | 0.81 | 0 | 0 |  | 0.19 | [5 empty] | 0
| 321/B 1 | 979082315 | Vodorovná doprava sutiny a vybúraných hmôt bez naloženia ale so zložením do 3000 m | t | 0.356 |  |  |  | 1.39 | 0 | 0 |  | 3.91 | [5 empty] | 0
| 13/B 1 | 979082121 | Vnútrostavenisková doprava sutiny a vybúraných hmôt za každých ďalších 5 m | t | 0.356 |  |  |  | 0.32 | 0 | 0 |  | 0.91 | [5 empty] | 0
| 13/B 1 | 979082111 | Vnútrostavenisková doprava sutiny a vybúraných hmôt do 10 m | t | 0.35552 |  |  |  | 2.89 | 0 | 0 |  | 8.13 | [5 empty] | 0
| 13/B 1 | 968062455 | Vybúranie drevených a kovových dverových zárubní -0,082 t | m2 | 3.44 |  |  |  | 15.48 | 0 | 0 |  | 4.5 | 0.004 | 0.0012 | 0.303 |  | 0.088 | 0
| 13/B 1 | 968061125 | Vyvesenie alebo zavesenie dreveného alebo kov.dverného krídla do 2 m2 | kus | 5 |  |  |  | 3.25 | 0 | 0 |  | 0.65 | [5 empty] | 0
| 13/B 1 | 962081131 | Búranie muriva priečok zo sklenených tvárnic, hr. do 100 mm -0,055 t | m2 | 0.96 |  |  |  | 3.09 | 0 | 0 |  | 3.22 | 0.001 | 0.00068302 | 0.053 |  | 0.055 | 0
|  |  | OSTATNÉ PRÁCE | [7 empty] | 0 | 0 |  | 0.01 |  | 0.36
PRESUNY HMÔT
| 14/C 1 | 999281111 | Presun hmôt pre opravy a údržbu objektov vrátane vonkajších plášťov výšky do 25 m | t | 6.5008 |  |  |  | 182.93 | 0 | 0 |  | 28.14 | [5 empty] | 0
|  |  | PRESUNY HMÔT | [7 empty] | 0 | 0 |  | 0 |  | 0
|  |  | Práce HSV | [7 empty] | 0 | 0 |  | 6.51 |  | 0.36
Práce PSV
KONŠTRUKCIE KLAMPIARSKE
| 764/A 6 | 764711114 | Oplechovanie parapetov z plechu lakoplastovaného rš 250 mm | m | 0.55 |  |  |  | 5.83 | 0 | 0 |  | 10.6 | 0.001 | 0.0020645 |  |  |  | 0
| 764/A 7 | 998764101 | Presun hmôt pre konštrukcie klampiarske v objektoch výšky do 6 m | t | 0.0011355 |  |  |  | 0.06 | 0 | 0 |  | 53.64 | [5 empty] | 0
|  |  | KONŠTRUKCIE KLAMPIARSKE | [7 empty] | 0 | 0 |  | 0 |  | 0
KONŠTRUKCIE STOLÁRSKE
| 766/A 1 | 766661112 | Montáž dverového krídla kompletiz.otváravého do oceľovej alebo fošňovej zárubne,jednokrídlové | kus | 3 |  |  |  | 15.48 | 0 | 0 |  | 5.16 | [5 empty] | 0
| 766/A 1 | 998766101 | Presun hmot pre konštrukcie stolárske v objektoch výšky do 6 m | t | 0.04 |  |  |  | 0.97 | 0 | 0 |  | 24.18 | [5 empty] | 0
| P/PE | 6117103101,2 | Dvere vnútorné, z MDF 800x1970 mm, dýha svetlý dub, kovanie štandard, označenie 104 | ks | 1 |  |  |  | 125 | 0 |  | 0 | 125 | 0.04 | 0.04 |  |  |  | 0
| P/PE | 6117103128O | Dvere vnútorné, z MDF 600x1970 mm, dýha svetlý dub, kovanie štandard, označenie 105 | ks | 2 |  |  |  | 210 | 0 |  | 0 | 105 | [5 empty] | 0
|  |  | KONŠTRUKCIE STOLÁRSKE | [7 empty] | 0 | 0 |  | 0.04 |  | 0
KOVOVÉ DOPLNKOVÉ KONŠTRUKCIE
| 767/A 1 | OKNO | Montáž okien a dverí plastových do PUR peny s opravou ostení a nadpraží | M | 11.1 |  |  |  | 135.98 | 0 | 0 |  | 12.25 | 0.022 | 0.002 |  |  |  | 0
| 767/A 3 | 998767101 | Presun hmôt pre kovové stavebné doplnkové konštrukcie v objektoch výšky do 6 m | t | 0.1212 |  |  |  | 4.36 | 0 | 0 |  | 36.01 | [5 empty] | 0
| P/PC | 283413344 | Plastové okno šesťkom. profil, izol. trojsklo, jednokrídlové OS, 550x1550 mm, označenie 102 | kus | 1 |  |  |  | 85.25 | 0 |  | 0 | 85.25 | 0.025 | 0.025 |  |  |  | 0
| P/PC | 283413345 | Plastové dvere vxgodové šesťkom. profil, izol. trojsklo, dvojkrídlové S, 1350x2100 mm, označenie 103 | kus | 1 |  |  |  | 711 | 0 |  | 0 | 711 | 0.074 | 0.074 |  |  |  | 0
|  |  | KOVOVÉ DOPLNKOVÉ KONŠTRUKCIE | [7 empty] | 0 | 0 |  | 0.12 |  | 0
PODLAHY POVLAKOVÉ
| 775/B 2 | 776401800 | Demontáž soklíkov alebo líšt gumových alebo z PVC | m | 36.94 |  |  |  | 12.19 | 0 | 0 |  | 0.33 | [5 empty] | 0
| 775/B 2 | 776511820 | Odstránenie povlakových podláh z nášľapnej plochy lepených s podložkou | m2 | 62.75 |  |  |  | 150.6 | 0 | 0 |  | 2.4 |  |  | 0.063 |  | 0.001 | 0
| 775/A 2 | 776552000 | Lepenie povlakových podláh so zváraním | m2 | 62.75 |  |  |  | 532.75 | 0 | 0 |  | 8.49 | 0.023 | 0.00037 |  |  |  | 0
| S/S20 | 2841291500 | Podlahovina DIAMOND FORTE S-Vinyl CONTRACT alebo ekvivalent, farba hnedá, hr. 2,0 mm, nášľapná vrstva 0,7 mm, štruktúrovaný povrch, antibakteriálna úprava, tr. záťaže 34 | m2 | 65.26 |  |  |  | 1057.21 | 0 |  | 0 | 16.2 | 0.235 | 0.0036 |  |  |  | 0
| 775/A 2 | 776411000 | Lepenie podlahových soklíkov alebo líšt gumových | m | 36.94 |  |  |  | 18.47 | 0 | 0 |  | 0.5 | 0.001 | 3.384e-05 |  |  |  | 0
| P/PE | 2841292501,2 | Soklik PVC hr. 2 až 2,5 mm, tr. záťaže 42-43, rozmer 30x30 mm | m | 38.4176 |  |  |  | 21.13 | 0 |  | 0 | 0.55 | [5 empty] | 0
| 775/A 2 | 998776101 | Presun hmôt pre podlahy povlakové v objektoch výšky do 6 m | t | 0.2594 |  |  |  | 3.79 | 0 | 0 |  | 14.62 | [5 empty] | 0
|  |  | PODLAHY POVLAKOVÉ | [7 empty] | 0 | 0 |  | 0.26 |  | 0.06
NÁTERY
| 783/A 1 | 783812120 | Nátery emailové omietok stien dvojnás. | m2 | 52.425 |  |  |  | 791.62 | 0 | 0 |  | 15.1 | 0.07 | 0.00133 |  |  |  | 0
|  |  | NÁTERY | [7 empty] | 0 | 0 |  | 0.07 |  | 0
MAĽBY
| 784/A 1 | 784453911 | Maľby v obyv. pr. z maliar. zmesí Primalex dvojnásobné jednofarebné biele s obrúsením výšky do 3,80 m | m2 | 118.4 |  |  |  | 254.56 | 0 | 0 |  | 2.15 | 0.027 | 0.00023 |  |  |  | 0
|  |  | MAĽBY | [7 empty] | 0 | 0 |  | 0.03 |  | 0
|  |  | Práce PSV | [7 empty] | 0 | 0 |  | 0.52 |  | 0.06
| D - Zhromažďovací priestor - stavebná časť |  |  |  | Celkom |  |  |  |  | 0 | 0 | 0 |  | 7.03 |  | 0.42 |  |  | 0

## Kryci_list 12023
|  |  |  | Krycí list rozpočtu | [5 empty] | 30.126
Stavba ZŠ Vyšný Žipov - Stavebné úpravy učební |  |  |  |  | Miesto:
Objekt C - Učebňa pestovateľských prác - stavebná časť - neopravnený náklad
Ks:
Zákazka: |  |  |  | Spracoval: |  |  | Dňa
Odberateľ: Obec Vyšný Žipov |  |  |  |  | IČO:
DIČ:
Dodávateľ: |  |  |  |  | IČO:
DIČ:
Projektant: |  |  |  |  | IČO:
DIČ:
A | ZRN | Montáž | Materiál | ZRN spolu | B | Ďalšie náklady
1 | HSV |  |  |  | 6 | Ostatné náklady
2 | PSV |  |  |  | 7 | Kompletačná činnosť
3 | MONT |  |  |  | 8 | HZS
4 |  |  |  |  | 9
5 | Spolu |  |  |  | 10 | Spolu
C | VRN |  |  |  | D | VRN
11 | Zariadenie staveniska |  | 0% z [H+P+M] |  | 16 | Mimoriadne sťaž.podmienky | 0% z [H+P+M] | 1 | 1 | 1 | 1 | 1 | 1
12 | Územie so sťaž. podmienk. |  | 0% z [H+P] |  | 17 | Horské oblasti | 0% z [H+P+M] | 1 | 1 | 0 | 1 | 1 | 1
13 | Prevádzkové vplyvy |  | 0% z [H+P+M] |  | 18 | Mimostavenisková doprava | 0% z [H+P] | 1 | 1 | 1 | 1 | 1 | 0
14 |  |  |  |  | 19
15 |  |  |  |  | 20 | Spolu
| Projektant,rozpočtár |  |  |  | E | Celkové náklady
[5 empty] | 21 | Súčet riadkov 5,10,15,20
[5 empty] | 22 | DPH 20% z
[5 empty] | 23 | DPH 0% z
[5 empty] | 24 | Spolu
F
|  | Odberateľ |  |  | 26 | Dodávateľ

## Rekap 12023
Odberateľ: Obec Vyšný Žipov |  |  | Spracoval: |  |  | 30.126
Projektant: |  |  | Ks:
Dodávateľ: |  |  | Dátum:
Stavba ZŠ Vyšný Žipov - Stavebné úpravy učební
Objekt C - Učebňa pestovateľských prác - stavebná časť - neopravnený náklad
Prehľad rozpočtových nákladov
Oddiel | Montáž | Materiál | Spolu | Hmotnosť (T) | Suť (T)
Práce HSV
POVRCHOVÉ ÚPRAVY |  |  |  | 6.33 | 0
OSTATNÉ PRÁCE |  |  |  | 0.01 | 0.56
PRESUNY HMÔT |  |  |  | 0 | 0
Práce HSV |  |  |  | 6.34 | 0.56
Práce PSV
ÚSTREDNÉ VYKUROVANIE-ROZVOD POTRUBIA |  |  |  | 0.06 | 0.01
ÚSTREDNÉ VYKUROVANIE-ARMATÚRY |  |  |  | 0 | 0
ÚSTREDNÉ VYKUROVANIE-VYKUROVACIE TELESÁ |  |  |  | 0.23 | 0.44
KONŠTRUKCIE KLAMPIARSKE |  |  |  | 0.02 | 0.01
KONŠTRUKCIE STOLÁRSKE |  |  |  | 0.08 | 0
KOVOVÉ DOPLNKOVÉ KONŠTRUKCIE |  |  |  | 0.39 | 0
PODLAHY POVLAKOVÉ |  |  |  | 0.23 | 0.06
NÁTERY |  |  |  | 0.08 | 0
MAĽBY |  |  |  | 0.03 | 0
Práce PSV |  |  |  | 1.11 | 0.52
Celkom |  |  |  | 7.45 | 1.08

## SO 12023
| Odberateľ: Obec Vyšný Žipov |  |  | Spracoval: | [12 empty] | 30.126
| Projektant: |  |  | Ks:
| Dodávateľ: |  |  | Dátum:
Stavba ZŠ Vyšný Žipov - Stavebné úpravy učební
Objekt C - Učebňa pestovateľských prác - stavebná časť - neopravnený náklad
Prehľad rozpočtových nákladov
Por.č. | Cenník | Kód položky | Názov | Mj | Množstvo | Cena/Mj | Materiál | Cena celkom | [5 empty] | Hmotnosť |  | Suť
Práce HSV
POVRCHOVÉ ÚPRAVY
| 14/C 1 | 612421331 | Oprava vnútorných vápenných omietok stien, v množstve opravenej plochy nad 10 do 30 % štukových | m2 | 119.68 |  |  |  | 453.59 | 0 | 0 |  | 3.79 | 2.029 | 0.01695 |  |  |  | 0
| 14/C 1 | 611421331 | Oprava omietok stropov v množstve do 30 % štukových | m2 | 54.94 |  |  |  | 284.59 | 0 | 0 |  | 5.18 | 1.045 | 0.019027 |  |  |  | 0
| 11/A 1 | 632477002 | Samonivelizačná podlaha hr. do 10 mm (NIVELIT) | m2 | 54.94 |  |  |  | 1016.39 | 0 | 0 |  | 18.5 | 3.024 | 0.05505 |  |  |  | 0
| 11/A 1 | 648991113 | Osadenie parapetných dosiek z plastických a poloplast. hmôt, š. nad 200 mm | m | 7.8 |  |  |  | 39.55 | 0 | 0 |  | 5.07 | 0.069 | 0.0088 |  |  |  | 0
| P/PC | 283413340 | Plastová parapetná doska biela vnútorná š. 250 mm | m | 7.8 |  |  |  | 79.95 | 0 |  | 0 | 10.25 | [5 empty] | 0
| 11/A 1 | 632451021 | Vyrovnávací poter muriva MC 15 hr 20 mm | m2 | 3.2 |  |  |  | 20.1 | 0 | 0 |  | 6.28 | 0.159 | 0.0498 |  |  |  | 0
|  |  | POVRCHOVÉ ÚPRAVY | [7 empty] | 0 | 0 |  | 6.33 |  | 0
OSTATNÉ PRÁCE
| 11/A 1 | 952901111 | Vyčistenie budov pri výške podlaží do 4m | m2 | 54.94 |  |  |  | 197.23 | 0 | 0 |  | 3.59 | [5 empty] | 0
| 13/B 1 | SKLADKA | Poplatok za uloženie sute na skládku | T | 0.562 |  |  |  | 13.04 | 0 | 0 |  | 23.21 | [5 empty] | 0
| 221/B 1 | 979087212 | Nakladanie na dopravné prostriedky pre vodorovnú dopravu sutiny | t | 0.562 |  |  |  | 2.55 | 0 | 0 |  | 4.53 | [5 empty] | 0
| 321/B 1 | 979082319 | Príplatok k cenám za každých ďalších aj začatých 1000 m | t | 6.744 |  |  |  | 1.28 | 0 | 0 |  | 0.19 | [5 empty] | 0
| 321/B 1 | 979082315 | Vodorovná doprava sutiny a vybúraných hmôt bez naloženia ale so zložením do 3000 m | t | 0.562 |  |  |  | 2.2 | 0 | 0 |  | 3.91 | [5 empty] | 0
| 13/B 1 | 979082121 | Vnútrostavenisková doprava sutiny a vybúraných hmôt za každých ďalších 5 m | t | 0.562 |  |  |  | 0.51 | 0 | 0 |  | 0.91 | [5 empty] | 0
| 13/B 1 | 979082111 | Vnútrostavenisková doprava sutiny a vybúraných hmôt do 10 m | t | 0.5616 |  |  |  | 4.57 | 0 | 0 |  | 8.13 | [5 empty] | 0
| 13/B 1 | 968061125 | Vyvesenie alebo zavesenie dreveného alebo kov.dverného krídla do 2 m2 | kus | 2 |  |  |  | 1.3 | 0 | 0 |  | 0.65 | [5 empty] | 0
| 13/B 1 | 968062356 | Vybúranie drevených a kovových rámov okien dvojitých alebo zdvojených, plochy do 4 m2 -0,054 t | m2 | 10.4 |  |  |  | 51.17 | 0 | 0 |  | 4.92 | 0.01 | 0.00094 | 0.562 |  | 0.054 | 0
| 13/B 1 | 968061112 | Vyvesenie alebo zavesenie dreveného alebo kov.okenného krídla do 1,5 m2 | kus | 8 |  |  |  | 3.6 | 0 | 0 |  | 0.45 | [5 empty] | 0
|  |  | OSTATNÉ PRÁCE | [7 empty] | 0 | 0 |  | 0.01 |  | 0.56
PRESUNY HMÔT
| 14/C 1 | 999281111 | Presun hmôt pre opravy a údržbu objektov vrátane vonkajších plášťov výšky do 25 m | t | 6.3362 |  |  |  | 178.3 | 0 | 0 |  | 28.14 | [5 empty] | 0
|  |  | PRESUNY HMÔT | [7 empty] | 0 | 0 |  | 0 |  | 0
|  |  | Práce HSV | [7 empty] | 0 | 0 |  | 6.34 |  | 0.56
Práce PSV
ÚSTREDNÉ VYKUROVANIE-ROZVOD POTRUBIA
| 731/A 3 | 733111103 | Potrubie z rúrok závitových oceľových bezšvových bežných DN 15 | m | 8 |  |  |  | 64.72 | 0 | 0 |  | 8.09 | 0.055 | 0.00685 |  |  |  | 0
| 731/A 3 | 733113113 | Potrubie z rúrok závitových Príplatok k cene za zhotovenie prípojky z oceľ. rúrok závitových DN 15 | kus | 8 |  |  |  | 26.24 | 0 | 0 |  | 3.28 | [5 empty] | 0
| 731/B 3 | 733890801 | Vnútrostav. premiestnenie vybúraných hmôt rozvodov potrubia vodorovne do 100 m z obj. výš. do 6 m | t | 0.008 |  |  |  | 0.28 | 0 | 0 |  | 35.13 | [5 empty] | 0
| 731/B 3 | 733110803 | Demontáž potrubia z oceľových rúrok závitových do DN 15, -0,00100t | m | 8 |  |  |  | 5.04 | 0 | 0 |  | 0.63 | 0 | 1.536e-05 | 0.008 |  | 0.001 | 0
| 731/A 3 | 998733101 | Presun hmôt pre rozvody potrubia v objektoch výšky do 6 m | t | 0.054923 |  |  |  | 2.11 | 0 | 0 |  | 38.5 | [5 empty] | 0
|  |  | ÚSTREDNÉ VYKUROVANIE-ROZVOD POTRUBIA | [7 empty] | 0 | 0 |  | 0.06 |  | 0.01
ÚSTREDNÉ VYKUROVANIE-ARMATÚRY
| 731/A 4 | 734209112 | Montáž závitovej armatúry s 2 závitmi do G 1/2 | kus | 8 |  |  |  | 19.36 | 0 | 0 |  | 2.42 | 0 | 3e-05 |  |  |  | 0
| 731/B 4 | 734200821 | Demontáž armatúry závitovej s dvomi závitmi do G 1/2 | kus | 8 |  |  |  | 18 | 0 | 0 |  | 2.25 | 0.001 | 9.216e-05 |  |  |  | 0
| S/S50 | 5510124100 | Ventil radiátorový termostatický G 1/2 | kus | 4 |  |  |  | 58 | 0 |  | 0 | 14.5 | 0.001 | 0.00027 |  |  |  | 0
| 731/A 4 | 734223208 | Montáž termostatickej hlavice | súb | 4 |  |  |  | 5.28 | 0 | 0 |  | 1.32 | [5 empty] | 0
| S/S40 | 4848903450 | Armatúry a príslušenstvo vykurovania-Termostatická hlavica | kus | 4 |  |  |  | 43.16 | 0 |  | 0 | 10.79 | 0 | 0.0001 |  |  |  | 0
| 731/A 4 | 998734101 | Presun hmôt pre armatúry v objektoch výšky do 6 m | t | 0.0042173 |  |  |  | 0.13 | 0 | 0 |  | 29.75 | [5 empty] | 0
| S/S50 | 5512113200 | Ventil radiátorový spätny G 1/2 | kus | 4 |  |  |  | 30.12 | 0 |  | 0 | 7.53 | 0.002 | 0.00044 |  |  |  | 0
|  |  | ÚSTREDNÉ VYKUROVANIE-ARMATÚRY | [7 empty] | 0 | 0 |  | 0 |  | 0
ÚSTREDNÉ VYKUROVANIE-VYKUROVACIE TELESÁ
| 731/A 5 | 735158120 | Vykurovacie telesá panelové,tlaková skúška telesa vodou dvojradového | kus | 4 |  |  |  | 24.76 | 0 | 0 |  | 6.19 | [5 empty] | 0
| 731/A 5 | 735159230 | Montáž vykurovacieho telesa panelového dvojradového do 1980mm | kus | 4 |  |  |  | 50.48 | 0 | 0 |  | 12.62 | [5 empty] | 0
| 731/A 5 | 998735101 | Presun hmôt pre vykurovacie telesá v objektoch výšky do 6 m | t | 0.228 |  |  |  | 8.03 | 0 | 0 |  | 35.21 | [5 empty] | 0
| 731/B 5 | 735890801 | Vnútrostaveniskové premiestnenie vybúraných hmôt vykurovacích telies do 6m | t | 0.43697 |  |  |  | 14.04 | 0 | 0 |  | 32.12 | [5 empty] | 0
| 731/B 5 | 735111810 | Demontáž vykurovacích telies liatinových článkových | m2 | 18.36 |  |  |  | 16.34 | 0 | 0 |  | 0.89 |  |  | 0.437 |  | 0.0238 | 0
| S/S40 | 4845401000 | Radiátor KORAD 22 VK 1800/600 alebo ekvivalent , s rýchlomontážnou sadou, odvzdušňovacou sadou a záslepkou | kus | 4 |  |  |  | 700 | 0 |  | 0 | 175 | 0.228 | 0.057 |  |  |  | 0
|  |  | ÚSTREDNÉ VYKUROVANIE-VYKUROVACIE TELESÁ | [7 empty] | 0 | 0 |  | 0.23 |  | 0.44
KONŠTRUKCIE KLAMPIARSKE
| 764/A 6 | 764711114 | Oplechovanie parapetov z plechu lakoplastovaného rš 250 mm | m | 7.8 |  |  |  | 82.68 | 0 | 0 |  | 10.6 | 0.016 | 0.0020645 |  |  |  | 0
| 764/A 7 | 998764101 | Presun hmôt pre konštrukcie klampiarske v objektoch výšky do 6 m | t | 0.016103 |  |  |  | 0.86 | 0 | 0 |  | 53.64 | [5 empty] | 0
| 764/B 1 | 764410850 | Demontáž oplechovania parapetov rš od 100 do 330 mm 0,00135t | m | 8 |  |  |  | 8 | 0 | 0 |  | 1 |  |  | 0.011 |  | 0.00135 | 0
|  |  | KONŠTRUKCIE KLAMPIARSKE | [7 empty] | 0 | 0 |  | 0.02 |  | 0.01
KONŠTRUKCIE STOLÁRSKE
| 766/A 1 | 766661112 | Montáž dverového krídla kompletiz.otváravého do oceľovej alebo fošňovej zárubne,jednokrídlové | kus | 2 |  |  |  | 10.32 | 0 | 0 |  | 5.16 | [5 empty] | 0
| 766/A 1 | 998766101 | Presun hmot pre konštrukcie stolárske v objektoch výšky do 6 m | t | 0.08 |  |  |  | 1.93 | 0 | 0 |  | 24.18 | [5 empty] | 0
| P/PE | 6117103101,2 | Dvere vnútorné, z MDF 800x1970 mm, dýha svetlý dub, kovanie štandard, označenie 104 | ks | 2 |  |  |  | 250 | 0 |  | 0 | 125 | 0.08 | 0.04 |  |  |  | 0
|  |  | KONŠTRUKCIE STOLÁRSKE | [7 empty] | 0 | 0 |  | 0.08 |  | 0
KOVOVÉ DOPLNKOVÉ KONŠTRUKCIE
| 767/A 1 | OKNO | Montáž okien a dverí plastových do PUR peny s opravou ostení a nadpraží | M | 25.6 |  |  |  | 313.6 | 0 | 0 |  | 12.25 | 0.051 | 0.002 |  |  |  | 0
| 767/A 3 | 998767101 | Presun hmôt pre kovové stavebné doplnkové konštrukcie v objektoch výšky do 6 m | t | 0.3912 |  |  |  | 14.09 | 0 | 0 |  | 36.01 | [5 empty] | 0
| P/PE | OSV | Plastové okno šesťkom. profil, izol. trojsklo, dvojkrídlové O+OS, so stredovým stĺpikom, 1950x1250 mm, označenie 101 | ks | 4 |  |  |  | 828 | 0 |  | 0 | 207 | 0.34 | 0.085 |  |  |  | 0
|  |  | KOVOVÉ DOPLNKOVÉ KONŠTRUKCIE | [7 empty] | 0 | 0 |  | 0.39 |  | 0
PODLAHY POVLAKOVÉ
| 775/B 2 | 776401800 | Demontáž soklíkov alebo líšt gumových alebo z PVC | m | 39.3 |  |  |  | 12.97 | 0 | 0 |  | 0.33 | [5 empty] | 0
| 775/B 2 | 776511820 | Odstránenie povlakových podláh z nášľapnej plochy lepených s podložkou | m2 | 54.94 |  |  |  | 131.86 | 0 | 0 |  | 2.4 |  |  | 0.055 |  | 0.001 | 0
| 775/A 2 | 776552000 | Lepenie povlakových podláh so zváraním | m2 | 54.94 |  |  |  | 466.44 | 0 | 0 |  | 8.49 | 0.02 | 0.00037 |  |  |  | 0
| S/S20 | 2841291500 | Podlahovina DIAMOND FORTE S-Vinyl CONTRACT alebo ekvivalent, farba hnedá, hr. 2,0 mm, nášľapná vrstva 0,7 mm, štruktúrovaný povrch, antibakteriálna úprava, tr. záťaže 34 | m2 | 57.1272 |  |  |  | 925.46 | 0 |  | 0 | 16.2 | 0.206 | 0.0036 |  |  |  | 0
| 775/A 2 | 776411000 | Lepenie podlahových soklíkov alebo líšt gumových | m | 39.3 |  |  |  | 19.65 | 0 | 0 |  | 0.5 | 0.001 | 3.384e-05 |  |  |  | 0
| P/PE | 2841292501,2 | Soklik PVC hr. 2 až 2,5 mm, tr. záťaže 42-43, rozmer 30x30 mm | m | 40.872 |  |  |  | 22.48 | 0 |  | 0 | 0.55 | [5 empty] | 0
| 775/A 2 | 998776101 | Presun hmôt pre podlahy povlakové v objektoch výšky do 6 m | t | 0.22732 |  |  |  | 3.32 | 0 | 0 |  | 14.62 | [5 empty] | 0
|  |  | PODLAHY POVLAKOVÉ | [7 empty] | 0 | 0 |  | 0.23 |  | 0.06
NÁTERY
| 783/A 1 | 783424340 | Nátery kov.potr. syntet. do DN 50 mm farby dvojnás. 1x email a základný náter | m | 8 |  |  |  | 16.08 | 0 | 0 |  | 2.01 | 0.001 | 0.0001 |  |  |  | 0
| 783/A 1 | 783812120 | Nátery emailové omietok stien dvojnás. | m2 | 59.3 |  |  |  | 895.43 | 0 | 0 |  | 15.1 | 0.079 | 0.00133 |  |  |  | 0
|  |  | NÁTERY | [7 empty] | 0 | 0 |  | 0.08 |  | 0
MAĽBY
| 784/A 1 | 784453911 | Maľby v obyv. pr. z maliar. zmesí Primalex dvojnásobné jednofarebné niele s obrúsením výšky do 3,80 m | m2 | 115.32 |  |  |  | 247.94 | 0 | 0 |  | 2.15 | 0.027 | 0.00023 |  |  |  | 0
|  |  | MAĽBY | [7 empty] | 0 | 0 |  | 0.03 |  | 0
|  |  | Práce PSV | [7 empty] | 0 | 0 |  | 1.11 |  | 0.52
| C - Učebňa pestovateľských prác - stavebná časť - neopravnený náklad |  |  |  | Celkom |  |  |  |  | 0 | 0 | 0 |  | 7.45 |  | 1.08 |  |  | 0

## Kryci_list 12024
|  |  |  | Krycí list rozpočtu | [5 empty] | 30.126
Stavba ZŠ Vyšný Žipov - Stavebné úpravy učební |  |  |  |  | Miesto:
Objekt Elektroinštalácia
Ks:
Zákazka: |  |  |  | Spracoval: |  |  | Dňa
Odberateľ: Obec Vyšný Žipov |  |  |  |  | IČO:
DIČ:
Dodávateľ: |  |  |  |  | IČO:
DIČ:
Projektant: |  |  |  |  | IČO:
DIČ:
A | ZRN | Montáž | Materiál | ZRN spolu | B | Ďalšie náklady
1 | HSV |  |  |  | 6 | Ostatné náklady
2 | PSV |  |  |  | 7 | Kompletačná činnosť
3 | MONT |  |  |  | 8 | HZS
4 |  |  |  |  | 9
5 | Spolu |  |  |  | 10 | Spolu
C | VRN |  |  |  | D | VRN
11 | Zariadenie staveniska |  | 0% z [H+P+M] |  | 16 | Mimoriadne sťaž.podmienky | 0% z [H+P+M] | 1 | 1 | 1 | 1 | 1 | 1
12 | Územie so sťaž. podmienk. |  | 0% z [H+P] |  | 17 | Horské oblasti | 0% z [H+P+M] | 1 | 1 | 0 | 1 | 1 | 1
13 | Prevádzkové vplyvy |  | 0% z [H+P+M] |  | 18 | Mimostavenisková doprava | 0% z [H+P] | 1 | 1 | 1 | 1 | 1 | 0
14 |  |  |  |  | 19
15 |  |  |  |  | 20 | Spolu
| Projektant,rozpočtár |  |  |  | E | Celkové náklady
[5 empty] | 21 | Súčet riadkov 5,10,15,20
[5 empty] | 22 | DPH 20% z
[5 empty] | 23 | DPH 0% z
[5 empty] | 24 | Spolu
F
|  | Odberateľ |  |  | 26 | Dodávateľ

## Rekap 12024
Odberateľ: Obec Vyšný Žipov |  |  | Spracoval: |  |  | 30.126
Projektant: |  |  | Ks:
Dodávateľ: |  |  | Dátum:
Stavba ZŠ Vyšný Žipov - Stavebné úpravy učební
Objekt Elektroinštalácia
Prehľad rozpočtových nákladov
Oddiel | Montáž | Materiál | Spolu | Hmotnosť (T) | Suť (T)
Montážne práce
M-21 ELEKTROMONTÁŽE |  |  |  | 0 | 0
Montážne práce |  |  |  | 0 | 0
Celkom |  |  |  | 0 | 0

## SO 12024
| Odberateľ: Obec Vyšný Žipov |  |  | Spracoval: | [11 empty] | 30.126
| Projektant: |  |  | Ks:
| Dodávateľ: |  |  | Dátum:
Stavba ZŠ Vyšný Žipov - Stavebné úpravy učební
Objekt Elektroinštalácia
Prehľad rozpočtových nákladov
Por.č. | Cenník | Kód položky | Názov | Mj | Množstvo | Cena/Mj | Materiál | Cena celkom | [5 empty] | Hmotnosť | Suť
Montážne práce
M-21 ELEKTROMONTÁŽE
| R/R 0 | 915020201 | ELI - viď podrobný rozpočet | kpl | 1 |  |  |  | 32422 | 0 | 0 |  | 32422 |  |  |  | 0
|  |  | M-21 ELEKTROMONTÁŽE | [7 empty] | 0 | 0 |  | 0 | 0
|  |  | Montážne práce | [7 empty] | 0 | 0 |  | 0 | 0
| Elektroinštalácia |  |  |  | Celkom |  |  |  |  | 0 | 0 | 0 |  | 0 | 0 |  | 0